## reactions
| Fx (kN) | Fy (kN) | Fz (kN) | Mx (kN-m) | My (kN-m) | Mz (kN-m)
1 | -54.148 | 233.289 | 11.393 | 19.04 | -0.025 | 175.54
2 | -52.058 | 670.421 | 0 | 0 | 0 | 172.123
3 | -54.148 | 233.289 | -11.393 | -19.04 | 0.025 | 175.54
4 | -74.849 | 996.768 | 16.581 | 27.723 | -0.012 | 210.101
5 | -74.458 | 1796.639 | 0 | 0 | 0 | 209.523
6 | -74.849 | 996.768 | -16.581 | -27.723 | 0.012 | 210.101
7 | -72.768 | 1280.055 | 17.022 | 28.462 | -0.009 | 206.665
8 | -72.443 | 2272.274 | 0 | 0 | 0 | 206.205
9 | -72.768 | 1280.055 | -17.022 | -28.462 | 0.009 | 206.665
10 | -74.909 | 1515.466 | 16.817 | 28.121 | -0.001 | 210.244
11 | -75.015 | 2635.656 | 0 | 0 | 0 | 210.515
12 | -74.909 | 1515.466 | -16.817 | -28.121 | 0.001 | 210.244
13 | -62.495 | 1616.752 | 11.53 | 19.28 | -0.013 | 189.536
14 | -64.578 | 2421.952 | 0 | 0 | 0 | 193.112
15 | -62.495 | 1616.752 | -11.53 | -19.28 | 0.013 | 189.536

## nodal displacement
| ux (mm) | uy (mm) | uz (mm) | rx (rad) | ry (rad) | rz (rad)
1 | 0 | 0 | 0 | 0 | 0 | 0
2 | 0 | 0 | 0 | 0 | 0 | 0
3 | 0 | 0 | 0 | 0 | 0 | 0
4 | 0 | 0 | 0 | 0 | 0 | 0
5 | 0 | 0 | 0 | 0 | 0 | 0
6 | 0 | 0 | 0 | 0 | 0 | 0
7 | 0 | 0 | 0 | 0 | 0 | 0
8 | 0 | 0 | 0 | 0 | 0 | 0
9 | 0 | 0 | 0 | 0 | 0 | 0
10 | 0 | 0 | 0 | 0 | 0 | 0
11 | 0 | 0 | 0 | 0 | 0 | 0
12 | 0 | 0 | 0 | 0 | 0 | 0
13 | 0 | 0 | 0 | 0 | 0 | 0
14 | 0 | 0 | 0 | 0 | 0 | 0
15 | 0 | 0 | 0 | 0 | 0 | 0
16 | 19.991 | -0.277 | -0.012 | 0.001 | 0 | -0.004
17 | 20.006 | -0.823 | 0 | 0 | 0 | -0.004
18 | 19.991 | -0.277 | 0.012 | -0.001 | 0 | -0.004
19 | 20.005 | -1.231 | -0.021 | 0.001 | 0 | -0.002
20 | 20.022 | -2.231 | 0 | 0 | 0 | -0.002
21 | 20.005 | -1.231 | 0.021 | -0.001 | 0 | -0.002
22 | 20.012 | -1.585 | -0.022 | 0.001 | 0 | -0.002
23 | 20.031 | -2.825 | 0 | 0 | 0 | -0.002
24 | 20.012 | -1.585 | 0.022 | -0.001 | 0 | -0.002
25 | 20.015 | -1.879 | -0.022 | 0.001 | 0 | -0.002
26 | 20.037 | -3.28 | 0 | 0 | 0 | -0.002
27 | 20.015 | -1.879 | 0.022 | -0.001 | 0 | -0.002
28 | 20.01 | -2.006 | -0.015 | 0.001 | 0 | -0.003
29 | 20.035 | -3.012 | 0 | 0 | 0 | -0.003
30 | 20.01 | -2.006 | 0.015 | -0.001 | 0 | -0.003
31 | 46.84 | -0.468 | -0.008 | 0.001 | 0 | -0.004
32 | 46.955 | -1.379 | 0 | 0 | 0 | -0.004
33 | 46.84 | -0.468 | 0.008 | -0.001 | 0 | -0.004
34 | 46.831 | -2.078 | 0.002 | 0.001 | 0 | -0.002
35 | 46.946 | -3.793 | 0 | 0 | 0 | -0.002
36 | 46.831 | -2.078 | -0.002 | -0.001 | 0 | -0.002
37 | 46.825 | -2.815 | 0.002 | 0.001 | 0 | -0.002
38 | 46.942 | -5.013 | 0 | 0 | 0 | -0.003
39 | 46.825 | -2.815 | -0.002 | -0.001 | 0 | -0.002
40 | 46.822 | -3.424 | 0.001 | 0.001 | 0 | -0.002
41 | 46.941 | -5.947 | 0 | 0 | 0 | -0.002
42 | 46.822 | -3.424 | -0.001 | -0.001 | 0 | -0.002
43 | 46.821 | -3.658 | 0 | 0.001 | 0 | -0.003
44 | 46.941 | -5.494 | 0 | 0 | 0 | -0.003
45 | 46.821 | -3.658 | 0 | -0.001 | 0 | -0.003
46 | 72.081 | -0.569 | 0.039 | 0.001 | 0 | -0.003
47 | 72.442 | -1.674 | 0 | 0 | 0 | -0.003
48 | 72.081 | -0.569 | -0.039 | -0.001 | 0 | -0.003
49 | 72.117 | -2.539 | -0.005 | 0.001 | 0 | -0.002
50 | 72.473 | -4.701 | 0 | 0 | 0 | -0.002
51 | 72.117 | -2.539 | 0.005 | -0.001 | 0 | -0.002
52 | 72.151 | -3.684 | -0.002 | 0.001 | 0 | -0.002
53 | 72.506 | -6.574 | 0 | 0 | 0 | -0.003
54 | 72.151 | -3.684 | 0.002 | -0.001 | 0 | -0.002
55 | 72.172 | -4.628 | -0.002 | 0.001 | 0 | -0.002
56 | 72.526 | -8.019 | 0 | 0 | 0 | -0.002
57 | 72.172 | -4.628 | 0.002 | -0.001 | 0 | -0.002
58 | 72.183 | -4.95 | -0.003 | 0.001 | 0 | -0.003
59 | 72.537 | -7.447 | 0 | 0 | 0 | -0.003
60 | 72.183 | -4.95 | 0.003 | -0.001 | 0 | -0.003
64 | 96.371 | -2.641 | 0.05 | 0.001 | 0 | -0.003
65 | 96.984 | -4.982 | 0 | 0 | 0 | -0.003
66 | 96.371 | -2.641 | -0.05 | -0.001 | 0 | -0.003
67 | 96.413 | -4.189 | -0.005 | 0.001 | 0 | -0.002
68 | 97.021 | -7.511 | 0 | 0 | 0 | -0.002
69 | 96.413 | -4.189 | 0.005 | -0.001 | 0 | -0.002
70 | 96.449 | -5.49 | 0 | 0.001 | 0 | -0.002
71 | 97.057 | -9.503 | 0 | 0 | 0 | -0.002
72 | 96.449 | -5.49 | 0 | -0.001 | 0 | -0.002
73 | 96.464 | -5.886 | -0.001 | 0.001 | 0 | -0.003
74 | 97.072 | -8.88 | 0 | 0 | 0 | -0.003
75 | 96.464 | -5.886 | 0.001 | -0.001 | 0 | -0.003
82 | 118.13 | -4.314 | 0.054 | 0.001 | 0 | -0.003
83 | 119.053 | -7.806 | 0 | 0 | 0 | -0.003
84 | 118.13 | -4.314 | -0.054 | -0.001 | 0 | -0.003
85 | 118.155 | -6.013 | -0.006 | 0.001 | 0 | -0.001
86 | 119.074 | -10.414 | 0 | 0 | 0 | -0.001
87 | 118.155 | -6.013 | 0.006 | -0.001 | 0 | -0.001
88 | 118.177 | -6.474 | -0.017 | 0.001 | 0 | -0.002
89 | 119.096 | -9.801 | 0 | 0 | 0 | -0.002
90 | 118.177 | -6.474 | 0.017 | -0.001 | 0 | -0.002
100 | 132.746 | -6.17 | 0.058 | 0.002 | 0 | -0.002
101 | 133.618 | -10.725 | 0 | 0 | 0 | -0.002
102 | 132.746 | -6.17 | -0.058 | -0.002 | 0 | -0.002
103 | 132.742 | -6.741 | 0.042 | 0.002 | 0 | 0
104 | 133.609 | -10.247 | 0 | 0 | 0 | 0
105 | 132.742 | -6.741 | -0.042 | -0.002 | 0 | 0

## properties
| Type | Material | Grade M- | Density (kN/m3) | Young Modulus (kN/m2) | Poisson's Ratio (mu) | Thermal Coefficient (alpha) | Critical Damping | Modulus of Rigidity (kN/m2)
1 | All | Concrete | 25 | 25 | 25000000 | 0.17 | 1e-05 | 0.05 | 10683760.6838

## floor detail
| Node1 | Node2 | Node3 | Node4 | Thickness(mm) | FF(kN/m2) | LL(kN/m2) | Waterproofing(kN/m2) | Floor
1 | 16 | 19 | 17 | 20 | 100 | -5 | -3 | 0 | 1
2 | 19 | 22 | 20 | 23 | 100 | -5 | -3 | 0 | 1
3 | 22 | 25 | 23 | 26 | 100 | -5 | -3 | 0 | 1
4 | 25 | 28 | 26 | 29 | 100 | -5 | -3 | 0 | 1
5 | 17 | 20 | 18 | 21 | 100 | -5 | -3 | 0 | 1
6 | 20 | 23 | 21 | 24 | 100 | -5 | -3 | 0 | 1
7 | 23 | 26 | 24 | 27 | 100 | -5 | -3 | 0 | 1
8 | 26 | 29 | 27 | 30 | 100 | -5 | -3 | 0 | 1
9 | 31 | 34 | 32 | 35 | 100 | -5 | -3 | 0 | 2
10 | 34 | 37 | 35 | 38 | 100 | -5 | -3 | 0 | 2
11 | 37 | 40 | 38 | 41 | 100 | -5 | -3 | 0 | 2
12 | 40 | 43 | 41 | 44 | 100 | -5 | -3 | 0 | 2
13 | 32 | 35 | 33 | 36 | 100 | -5 | -3 | 0 | 2
14 | 35 | 38 | 36 | 39 | 100 | -5 | -3 | 0 | 2
15 | 38 | 41 | 39 | 42 | 100 | -5 | -3 | 0 | 2
16 | 41 | 44 | 42 | 45 | 100 | -5 | -3 | 0 | 2
17 | 46 | 49 | 47 | 50 | 100 | -5 | -3 | 0 | 3
18 | 49 | 52 | 50 | 53 | 100 | -5 | -3 | 0 | 3
19 | 52 | 55 | 53 | 56 | 100 | -5 | -3 | 0 | 3
20 | 55 | 58 | 56 | 59 | 100 | -5 | -3 | 0 | 3
21 | 47 | 50 | 48 | 51 | 100 | -5 | -3 | 0 | 3
22 | 50 | 53 | 51 | 54 | 100 | -5 | -3 | 0 | 3
23 | 53 | 56 | 54 | 57 | 100 | -5 | -3 | 0 | 3
24 | 56 | 59 | 57 | 60 | 100 | -5 | -3 | 0 | 3
25 | 64 | 67 | 65 | 68 | 100 | -5 | -3 | 0 | 4
26 | 67 | 70 | 68 | 71 | 100 | -5 | -3 | 0 | 4
27 | 70 | 73 | 71 | 74 | 100 | -5 | -3 | 0 | 4
28 | 65 | 68 | 66 | 69 | 100 | -5 | -3 | 0 | 4
29 | 68 | 71 | 69 | 72 | 100 | -5 | -3 | 0 | 4
30 | 71 | 74 | 72 | 75 | 100 | -5 | -3 | 0 | 4
31 | 82 | 85 | 83 | 86 | 100 | -5 | -3 | 0 | 5
32 | 85 | 88 | 86 | 89 | 100 | -5 | -3 | 0 | 5
33 | 83 | 86 | 84 | 87 | 100 | -5 | -3 | 0 | 5
34 | 86 | 89 | 87 | 90 | 100 | -5 | -3 | 0 | 5
35 | 100 | 103 | 101 | 104 | 100 | -5 | -3 | 0 | 6
36 | 101 | 104 | 102 | 105 | 100 | -5 | -3 | 0 | 6

## seismic detail
Index | Zone Factor (Z) | Importance Factor (I) | Response Reduction Factor (R) | Design Accelaration Coefficient (Sag) based on Soil Type | Damping (%) | Soil Type | Time Period (sec) | Seismic Acceleration (Ah) | Seismic Weight (kN)
1 | 0.16 | 1.5 | 3 | 1.4146 | 5 | 2 | 0.9614 | 0.056584 | 14976

## seismic shear
Floor | Seismic Shear
0 | 847.4079
1 | 17.1456
2 | 68.5822
3 | 152.8865
4 | 208.0243
5 | 225.3913
6 | 175.3781

## story drift
Floor | Avg. ux (mm) | Avg. uy (mm) | Avg. uz (mm) | Story Height | Drift x | Drift y | Drift z
0 | 0 | 0 | 0 | 0 | 0 | 0 | 0
1 | 20.013 | -1.7418 | 0 | 5 | 0.004 | -0.00035 | 0
2 | 46.8669 | -3.1008 | 0 | 5 | 0.00537 | -0.00027 | 0
3 | 72.2595 | -4.077 | 0 | 5 | 0.00508 | -0.0002 | 0
4 | 96.6274 | -5.6075 | 0 | 5 | 0.00487 | -0.00031 | 0
5 | 118.4605 | -6.8472 | 0 | 5 | 0.00437 | -0.00025 | 0
6 | 133.0339 | -7.7988 | 0 | 5 | 0.00291 | -0.00019 | 0

## beams detail
Beam | Beam | Node1 | Node2 | Story | x | z | Continous_at_Node1 | Continous_at_Node2 | L | b | d | Area | Iz | Iy | J | Stiffness_Factor
11 | 11 | 16 | 19 | 1 | 0 | 0 | 0 False dtype: bool | 0 True dtype: bool | 4 | 400 | 400 | 0.16 | 0.0021333 | 0.0021333 | 0.0036053 | 0.00053333
12 | 12 | 19 | 22 | 1 | 0 | 0 | 0 True dtype: bool | 0 True dtype: bool | 4 | 400 | 400 | 0.16 | 0.0021333 | 0.0021333 | 0.0036053 | 0.00053333
13 | 13 | 22 | 25 | 1 | 0 | 0 | 0 True dtype: bool | 0 True dtype: bool | 4 | 400 | 400 | 0.16 | 0.0021333 | 0.0021333 | 0.0036053 | 0.00053333
14 | 14 | 25 | 28 | 1 | 0 | 0 | 0 True dtype: bool | 0 False dtype: bool | 4 | 400 | 400 | 0.16 | 0.0021333 | 0.0021333 | 0.0036053 | 0.00053333
15 | 15 | 17 | 20 | 1 | 0 | 6 | 0 False dtype: bool | 0 True dtype: bool | 4 | 400 | 400 | 0.16 | 0.0021333 | 0.0021333 | 0.0036053 | 0.00053333
16 | 16 | 20 | 23 | 1 | 0 | 6 | 0 True dtype: bool | 0 True dtype: bool | 4 | 400 | 400 | 0.16 | 0.0021333 | 0.0021333 | 0.0036053 | 0.00053333
17 | 17 | 23 | 26 | 1 | 0 | 6 | 0 True dtype: bool | 0 True dtype: bool | 4 | 400 | 400 | 0.16 | 0.0021333 | 0.0021333 | 0.0036053 | 0.00053333
18 | 18 | 26 | 29 | 1 | 0 | 6 | 0 True dtype: bool | 0 False dtype: bool | 4 | 400 | 400 | 0.16 | 0.0021333 | 0.0021333 | 0.0036053 | 0.00053333
19 | 19 | 18 | 21 | 1 | 0 | 12 | 0 False dtype: bool | 0 True dtype: bool | 4 | 400 | 400 | 0.16 | 0.0021333 | 0.0021333 | 0.0036053 | 0.00053333
20 | 20 | 21 | 24 | 1 | 0 | 12 | 0 True dtype: bool | 0 True dtype: bool | 4 | 400 | 400 | 0.16 | 0.0021333 | 0.0021333 | 0.0036053 | 0.00053333
21 | 21 | 24 | 27 | 1 | 0 | 12 | 0 True dtype: bool | 0 True dtype: bool | 4 | 400 | 400 | 0.16 | 0.0021333 | 0.0021333 | 0.0036053 | 0.00053333
22 | 22 | 27 | 30 | 1 | 0 | 12 | 0 True dtype: bool | 0 False dtype: bool | 4 | 400 | 400 | 0.16 | 0.0021333 | 0.0021333 | 0.0036053 | 0.00053333
33 | 33 | 31 | 34 | 2 | 0 | 0 | 0 False dtype: bool | 0 True dtype: bool | 4 | 400 | 400 | 0.16 | 0.0021333 | 0.0021333 | 0.0036053 | 0.00053333
34 | 34 | 34 | 37 | 2 | 0 | 0 | 0 True dtype: bool | 0 True dtype: bool | 4 | 400 | 400 | 0.16 | 0.0021333 | 0.0021333 | 0.0036053 | 0.00053333
35 | 35 | 37 | 40 | 2 | 0 | 0 | 0 True dtype: bool | 0 True dtype: bool | 4 | 400 | 400 | 0.16 | 0.0021333 | 0.0021333 | 0.0036053 | 0.00053333
36 | 36 | 40 | 43 | 2 | 0 | 0 | 0 True dtype: bool | 0 False dtype: bool | 4 | 400 | 400 | 0.16 | 0.0021333 | 0.0021333 | 0.0036053 | 0.00053333
37 | 37 | 32 | 35 | 2 | 0 | 6 | 0 False dtype: bool | 0 True dtype: bool | 4 | 400 | 400 | 0.16 | 0.0021333 | 0.0021333 | 0.0036053 | 0.00053333
38 | 38 | 35 | 38 | 2 | 0 | 6 | 0 True dtype: bool | 0 True dtype: bool | 4 | 400 | 400 | 0.16 | 0.0021333 | 0.0021333 | 0.0036053 | 0.00053333
39 | 39 | 38 | 41 | 2 | 0 | 6 | 0 True dtype: bool | 0 True dtype: bool | 4 | 400 | 400 | 0.16 | 0.0021333 | 0.0021333 | 0.0036053 | 0.00053333
40 | 40 | 41 | 44 | 2 | 0 | 6 | 0 True dtype: bool | 0 False dtype: bool | 4 | 400 | 400 | 0.16 | 0.0021333 | 0.0021333 | 0.0036053 | 0.00053333
41 | 41 | 33 | 36 | 2 | 0 | 12 | 0 False dtype: bool | 0 True dtype: bool | 4 | 400 | 400 | 0.16 | 0.0021333 | 0.0021333 | 0.0036053 | 0.00053333
42 | 42 | 36 | 39 | 2 | 0 | 12 | 0 True dtype: bool | 0 True dtype: bool | 4 | 400 | 400 | 0.16 | 0.0021333 | 0.0021333 | 0.0036053 | 0.00053333
43 | 43 | 39 | 42 | 2 | 0 | 12 | 0 True dtype: bool | 0 True dtype: bool | 4 | 400 | 400 | 0.16 | 0.0021333 | 0.0021333 | 0.0036053 | 0.00053333
44 | 44 | 42 | 45 | 2 | 0 | 12 | 0 True dtype: bool | 0 False dtype: bool | 4 | 400 | 400 | 0.16 | 0.0021333 | 0.0021333 | 0.0036053 | 0.00053333
55 | 55 | 46 | 49 | 3 | 0 | 0 | 0 False dtype: bool | 0 True dtype: bool | 4 | 400 | 400 | 0.16 | 0.0021333 | 0.0021333 | 0.0036053 | 0.00053333
56 | 56 | 49 | 52 | 3 | 0 | 0 | 0 True dtype: bool | 0 True dtype: bool | 4 | 400 | 400 | 0.16 | 0.0021333 | 0.0021333 | 0.0036053 | 0.00053333
57 | 57 | 52 | 55 | 3 | 0 | 0 | 0 True dtype: bool | 0 True dtype: bool | 4 | 400 | 400 | 0.16 | 0.0021333 | 0.0021333 | 0.0036053 | 0.00053333
58 | 58 | 55 | 58 | 3 | 0 | 0 | 0 True dtype: bool | 0 False dtype: bool | 4 | 400 | 400 | 0.16 | 0.0021333 | 0.0021333 | 0.0036053 | 0.00053333
59 | 59 | 47 | 50 | 3 | 0 | 6 | 0 False dtype: bool | 0 True dtype: bool | 4 | 400 | 400 | 0.16 | 0.0021333 | 0.0021333 | 0.0036053 | 0.00053333
60 | 60 | 50 | 53 | 3 | 0 | 6 | 0 True dtype: bool | 0 True dtype: bool | 4 | 400 | 400 | 0.16 | 0.0021333 | 0.0021333 | 0.0036053 | 0.00053333
61 | 61 | 53 | 56 | 3 | 0 | 6 | 0 True dtype: bool | 0 True dtype: bool | 4 | 400 | 400 | 0.16 | 0.0021333 | 0.0021333 | 0.0036053 | 0.00053333
62 | 62 | 56 | 59 | 3 | 0 | 6 | 0 True dtype: bool | 0 False dtype: bool | 4 | 400 | 400 | 0.16 | 0.0021333 | 0.0021333 | 0.0036053 | 0.00053333
63 | 63 | 48 | 51 | 3 | 0 | 12 | 0 False dtype: bool | 0 True dtype: bool | 4 | 400 | 400 | 0.16 | 0.0021333 | 0.0021333 | 0.0036053 | 0.00053333
64 | 64 | 51 | 54 | 3 | 0 | 12 | 0 True dtype: bool | 0 True dtype: bool | 4 | 400 | 400 | 0.16 | 0.0021333 | 0.0021333 | 0.0036053 | 0.00053333
65 | 65 | 54 | 57 | 3 | 0 | 12 | 0 True dtype: bool | 0 True dtype: bool | 4 | 400 | 400 | 0.16 | 0.0021333 | 0.0021333 | 0.0036053 | 0.00053333
66 | 66 | 57 | 60 | 3 | 0 | 12 | 0 True dtype: bool | 0 False dtype: bool | 4 | 400 | 400 | 0.16 | 0.0021333 | 0.0021333 | 0.0036053 | 0.00053333
78 | 78 | 64 | 67 | 4 | 0 | 0 | 0 False dtype: bool | 0 True dtype: bool | 4 | 400 | 400 | 0.16 | 0.0021333 | 0.0021333 | 0.0036053 | 0.00053333
79 | 79 | 67 | 70 | 4 | 0 | 0 | 0 True dtype: bool | 0 True dtype: bool | 4 | 400 | 400 | 0.16 | 0.0021333 | 0.0021333 | 0.0036053 | 0.00053333
80 | 80 | 70 | 73 | 4 | 0 | 0 | 0 True dtype: bool | 0 False dtype: bool | 4 | 400 | 400 | 0.16 | 0.0021333 | 0.0021333 | 0.0036053 | 0.00053333
82 | 82 | 65 | 68 | 4 | 0 | 6 | 0 False dtype: bool | 0 True dtype: bool | 4 | 400 | 400 | 0.16 | 0.0021333 | 0.0021333 | 0.0036053 | 0.00053333
83 | 83 | 68 | 71 | 4 | 0 | 6 | 0 True dtype: bool | 0 True dtype: bool | 4 | 400 | 400 | 0.16 | 0.0021333 | 0.0021333 | 0.0036053 | 0.00053333
84 | 84 | 71 | 74 | 4 | 0 | 6 | 0 True dtype: bool | 0 False dtype: bool | 4 | 400 | 400 | 0.16 | 0.0021333 | 0.0021333 | 0.0036053 | 0.00053333
86 | 86 | 66 | 69 | 4 | 0 | 12 | 0 False dtype: bool | 0 True dtype: bool | 4 | 400 | 400 | 0.16 | 0.0021333 | 0.0021333 | 0.0036053 | 0.00053333
87 | 87 | 69 | 72 | 4 | 0 | 12 | 0 True dtype: bool | 0 True dtype: bool | 4 | 400 | 400 | 0.16 | 0.0021333 | 0.0021333 | 0.0036053 | 0.00053333
88 | 88 | 72 | 75 | 4 | 0 | 12 | 0 True dtype: bool | 0 False dtype: bool | 4 | 400 | 400 | 0.16 | 0.0021333 | 0.0021333 | 0.0036053 | 0.00053333
101 | 101 | 82 | 85 | 5 | 0 | 0 | 0 False dtype: bool | 0 True dtype: bool | 4 | 400 | 400 | 0.16 | 0.0021333 | 0.0021333 | 0.0036053 | 0.00053333
102 | 102 | 85 | 88 | 5 | 0 | 0 | 0 True dtype: bool | 0 False dtype: bool | 4 | 400 | 400 | 0.16 | 0.0021333 | 0.0021333 | 0.0036053 | 0.00053333
105 | 105 | 83 | 86 | 5 | 0 | 6 | 0 False dtype: bool | 0 True dtype: bool | 4 | 400 | 400 | 0.16 | 0.0021333 | 0.0021333 | 0.0036053 | 0.00053333
106 | 106 | 86 | 89 | 5 | 0 | 6 | 0 True dtype: bool | 0 False dtype: bool | 4 | 400 | 400 | 0.16 | 0.0021333 | 0.0021333 | 0.0036053 | 0.00053333
109 | 109 | 84 | 87 | 5 | 0 | 12 | 0 False dtype: bool | 0 True dtype: bool | 4 | 400 | 400 | 0.16 | 0.0021333 | 0.0021333 | 0.0036053 | 0.00053333
110 | 110 | 87 | 90 | 5 | 0 | 12 | 0 True dtype: bool | 0 False dtype: bool | 4 | 400 | 400 | 0.16 | 0.0021333 | 0.0021333 | 0.0036053 | 0.00053333
124 | 124 | 100 | 103 | 6 | 0 | 0 | FALSE | FALSE | 4 | 400 | 400 | 0.16 | 0.0021333 | 0.0021333 | 0.0036053 | 0.00053333
128 | 128 | 101 | 104 | 6 | 0 | 6 | FALSE | FALSE | 4 | 400 | 400 | 0.16 | 0.0021333 | 0.0021333 | 0.0036053 | 0.00053333
132 | 132 | 102 | 105 | 6 | 0 | 12 | FALSE | FALSE | 4 | 400 | 400 | 0.16 | 0.0021333 | 0.0021333 | 0.0036053 | 0.00053333
1 | 1 | 16 | 17 | 1 | 0 | 0 | 0 False dtype: bool | 0 True dtype: bool | 6 | 400 | 400 | 0.16 | 0.0021333 | 0.0021333 | 0.0036053 | 0.00035556
2 | 2 | 17 | 18 | 1 | 0 | 0 | 0 True dtype: bool | 0 False dtype: bool | 6 | 400 | 400 | 0.16 | 0.0021333 | 0.0021333 | 0.0036053 | 0.00035556
3 | 3 | 19 | 20 | 1 | 4 | 0 | 0 False dtype: bool | 0 True dtype: bool | 6 | 400 | 400 | 0.16 | 0.0021333 | 0.0021333 | 0.0036053 | 0.00035556
4 | 4 | 20 | 21 | 1 | 4 | 0 | 0 True dtype: bool | 0 False dtype: bool | 6 | 400 | 400 | 0.16 | 0.0021333 | 0.0021333 | 0.0036053 | 0.00035556
5 | 5 | 22 | 23 | 1 | 8 | 0 | 0 False dtype: bool | 0 True dtype: bool | 6 | 400 | 400 | 0.16 | 0.0021333 | 0.0021333 | 0.0036053 | 0.00035556
6 | 6 | 23 | 24 | 1 | 8 | 0 | 0 True dtype: bool | 0 False dtype: bool | 6 | 400 | 400 | 0.16 | 0.0021333 | 0.0021333 | 0.0036053 | 0.00035556
7 | 7 | 25 | 26 | 1 | 12 | 0 | 0 False dtype: bool | 0 True dtype: bool | 6 | 400 | 400 | 0.16 | 0.0021333 | 0.0021333 | 0.0036053 | 0.00035556
8 | 8 | 26 | 27 | 1 | 12 | 0 | 0 True dtype: bool | 0 False dtype: bool | 6 | 400 | 400 | 0.16 | 0.0021333 | 0.0021333 | 0.0036053 | 0.00035556
9 | 9 | 28 | 29 | 1 | 16 | 0 | 0 False dtype: bool | 0 True dtype: bool | 6 | 400 | 400 | 0.16 | 0.0021333 | 0.0021333 | 0.0036053 | 0.00035556
10 | 10 | 29 | 30 | 1 | 16 | 0 | 0 True dtype: bool | 0 False dtype: bool | 6 | 400 | 400 | 0.16 | 0.0021333 | 0.0021333 | 0.0036053 | 0.00035556
23 | 23 | 31 | 32 | 2 | 0 | 0 | 0 False dtype: bool | 0 True dtype: bool | 6 | 400 | 400 | 0.16 | 0.0021333 | 0.0021333 | 0.0036053 | 0.00035556
24 | 24 | 32 | 33 | 2 | 0 | 0 | 0 True dtype: bool | 0 False dtype: bool | 6 | 400 | 400 | 0.16 | 0.0021333 | 0.0021333 | 0.0036053 | 0.00035556
25 | 25 | 34 | 35 | 2 | 4 | 0 | 0 False dtype: bool | 0 True dtype: bool | 6 | 400 | 400 | 0.16 | 0.0021333 | 0.0021333 | 0.0036053 | 0.00035556
26 | 26 | 35 | 36 | 2 | 4 | 0 | 0 True dtype: bool | 0 False dtype: bool | 6 | 400 | 400 | 0.16 | 0.0021333 | 0.0021333 | 0.0036053 | 0.00035556
27 | 27 | 37 | 38 | 2 | 8 | 0 | 0 False dtype: bool | 0 True dtype: bool | 6 | 400 | 400 | 0.16 | 0.0021333 | 0.0021333 | 0.0036053 | 0.00035556
28 | 28 | 38 | 39 | 2 | 8 | 0 | 0 True dtype: bool | 0 False dtype: bool | 6 | 400 | 400 | 0.16 | 0.0021333 | 0.0021333 | 0.0036053 | 0.00035556
29 | 29 | 40 | 41 | 2 | 12 | 0 | 0 False dtype: bool | 0 True dtype: bool | 6 | 400 | 400 | 0.16 | 0.0021333 | 0.0021333 | 0.0036053 | 0.00035556
30 | 30 | 41 | 42 | 2 | 12 | 0 | 0 True dtype: bool | 0 False dtype: bool | 6 | 400 | 400 | 0.16 | 0.0021333 | 0.0021333 | 0.0036053 | 0.00035556
31 | 31 | 43 | 44 | 2 | 16 | 0 | 0 False dtype: bool | 0 True dtype: bool | 6 | 400 | 400 | 0.16 | 0.0021333 | 0.0021333 | 0.0036053 | 0.00035556
32 | 32 | 44 | 45 | 2 | 16 | 0 | 0 True dtype: bool | 0 False dtype: bool | 6 | 400 | 400 | 0.16 | 0.0021333 | 0.0021333 | 0.0036053 | 0.00035556
45 | 45 | 46 | 47 | 3 | 0 | 0 | 0 False dtype: bool | 0 True dtype: bool | 6 | 400 | 400 | 0.16 | 0.0021333 | 0.0021333 | 0.0036053 | 0.00035556
46 | 46 | 47 | 48 | 3 | 0 | 0 | 0 True dtype: bool | 0 False dtype: bool | 6 | 400 | 400 | 0.16 | 0.0021333 | 0.0021333 | 0.0036053 | 0.00035556
47 | 47 | 49 | 50 | 3 | 4 | 0 | 0 False dtype: bool | 0 True dtype: bool | 6 | 400 | 400 | 0.16 | 0.0021333 | 0.0021333 | 0.0036053 | 0.00035556
48 | 48 | 50 | 51 | 3 | 4 | 0 | 0 True dtype: bool | 0 False dtype: bool | 6 | 400 | 400 | 0.16 | 0.0021333 | 0.0021333 | 0.0036053 | 0.00035556
49 | 49 | 52 | 53 | 3 | 8 | 0 | 0 False dtype: bool | 0 True dtype: bool | 6 | 400 | 400 | 0.16 | 0.0021333 | 0.0021333 | 0.0036053 | 0.00035556
50 | 50 | 53 | 54 | 3 | 8 | 0 | 0 True dtype: bool | 0 False dtype: bool | 6 | 400 | 400 | 0.16 | 0.0021333 | 0.0021333 | 0.0036053 | 0.00035556
51 | 51 | 55 | 56 | 3 | 12 | 0 | 0 False dtype: bool | 0 True dtype: bool | 6 | 400 | 400 | 0.16 | 0.0021333 | 0.0021333 | 0.0036053 | 0.00035556
52 | 52 | 56 | 57 | 3 | 12 | 0 | 0 True dtype: bool | 0 False dtype: bool | 6 | 400 | 400 | 0.16 | 0.0021333 | 0.0021333 | 0.0036053 | 0.00035556
53 | 53 | 58 | 59 | 3 | 16 | 0 | 0 False dtype: bool | 0 True dtype: bool | 6 | 400 | 400 | 0.16 | 0.0021333 | 0.0021333 | 0.0036053 | 0.00035556
54 | 54 | 59 | 60 | 3 | 16 | 0 | 0 True dtype: bool | 0 False dtype: bool | 6 | 400 | 400 | 0.16 | 0.0021333 | 0.0021333 | 0.0036053 | 0.00035556
69 | 69 | 64 | 65 | 4 | 4 | 0 | 0 False dtype: bool | 0 True dtype: bool | 6 | 400 | 400 | 0.16 | 0.0021333 | 0.0021333 | 0.0036053 | 0.00035556
70 | 70 | 65 | 66 | 4 | 4 | 0 | 0 True dtype: bool | 0 False dtype: bool | 6 | 400 | 400 | 0.16 | 0.0021333 | 0.0021333 | 0.0036053 | 0.00035556
71 | 71 | 67 | 68 | 4 | 8 | 0 | 0 False dtype: bool | 0 True dtype: bool | 6 | 400 | 400 | 0.16 | 0.0021333 | 0.0021333 | 0.0036053 | 0.00035556
72 | 72 | 68 | 69 | 4 | 8 | 0 | 0 True dtype: bool | 0 False dtype: bool | 6 | 400 | 400 | 0.16 | 0.0021333 | 0.0021333 | 0.0036053 | 0.00035556
73 | 73 | 70 | 71 | 4 | 12 | 0 | 0 False dtype: bool | 0 True dtype: bool | 6 | 400 | 400 | 0.16 | 0.0021333 | 0.0021333 | 0.0036053 | 0.00035556
74 | 74 | 71 | 72 | 4 | 12 | 0 | 0 True dtype: bool | 0 False dtype: bool | 6 | 400 | 400 | 0.16 | 0.0021333 | 0.0021333 | 0.0036053 | 0.00035556
75 | 75 | 73 | 74 | 4 | 16 | 0 | 0 False dtype: bool | 0 True dtype: bool | 6 | 400 | 400 | 0.16 | 0.0021333 | 0.0021333 | 0.0036053 | 0.00035556
76 | 76 | 74 | 75 | 4 | 16 | 0 | 0 True dtype: bool | 0 False dtype: bool | 6 | 400 | 400 | 0.16 | 0.0021333 | 0.0021333 | 0.0036053 | 0.00035556
93 | 93 | 82 | 83 | 5 | 8 | 0 | 0 False dtype: bool | 0 True dtype: bool | 6 | 400 | 400 | 0.16 | 0.0021333 | 0.0021333 | 0.0036053 | 0.00035556
94 | 94 | 83 | 84 | 5 | 8 | 0 | 0 True dtype: bool | 0 False dtype: bool | 6 | 400 | 400 | 0.16 | 0.0021333 | 0.0021333 | 0.0036053 | 0.00035556
95 | 95 | 85 | 86 | 5 | 12 | 0 | 0 False dtype: bool | 0 True dtype: bool | 6 | 400 | 400 | 0.16 | 0.0021333 | 0.0021333 | 0.0036053 | 0.00035556
96 | 96 | 86 | 87 | 5 | 12 | 0 | 0 True dtype: bool | 0 False dtype: bool | 6 | 400 | 400 | 0.16 | 0.0021333 | 0.0021333 | 0.0036053 | 0.00035556
97 | 97 | 88 | 89 | 5 | 16 | 0 | 0 False dtype: bool | 0 True dtype: bool | 6 | 400 | 400 | 0.16 | 0.0021333 | 0.0021333 | 0.0036053 | 0.00035556
98 | 98 | 89 | 90 | 5 | 16 | 0 | 0 True dtype: bool | 0 False dtype: bool | 6 | 400 | 400 | 0.16 | 0.0021333 | 0.0021333 | 0.0036053 | 0.00035556
117 | 117 | 100 | 101 | 6 | 12 | 0 | 0 False dtype: bool | 0 True dtype: bool | 6 | 400 | 400 | 0.16 | 0.0021333 | 0.0021333 | 0.0036053 | 0.00035556
118 | 118 | 101 | 102 | 6 | 12 | 0 | 0 True dtype: bool | 0 False dtype: bool | 6 | 400 | 400 | 0.16 | 0.0021333 | 0.0021333 | 0.0036053 | 0.00035556
119 | 119 | 103 | 104 | 6 | 16 | 0 | 0 False dtype: bool | 0 True dtype: bool | 6 | 400 | 400 | 0.16 | 0.0021333 | 0.0021333 | 0.0036053 | 0.00035556
120 | 120 | 104 | 105 | 6 | 16 | 0 | 0 True dtype: bool | 0 False dtype: bool | 6 | 400 | 400 | 0.16 | 0.0021333 | 0.0021333 | 0.0036053 | 0.00035556

## columns detail
| Node1 | Node2 | Story | L | b | d | Area | Iz | Iy | J | Stiffness_Factor | Beta1 | Beta2 | Lef_coef | Lef | Type
133 | 1 | 16 | 0 | 5 | 400 | 400 | 0.16 | 0.0021333 | 0.0021333 | 0.0036053 | 0.00042667 | 0.2449 | 0 | 0.54191 | 2.7095 | Short
134 | 16 | 31 | 1 | 5 | 400 | 400 | 0.16 | 0.0021333 | 0.0021333 | 0.0036053 | 0.00042667 | 0.2449 | 0.2449 | 1.3013 | 6.5064 | Long
135 | 31 | 46 | 2 | 5 | 400 | 400 | 0.16 | 0.0021333 | 0.0021333 | 0.0036053 | 0.00042667 | 0.32432 | 0.2449 | 1.3655 | 6.8274 | Long
139 | 2 | 17 | 0 | 5 | 400 | 400 | 0.16 | 0.0021333 | 0.0021333 | 0.0036053 | 0.00042667 | 0.20339 | 0 | 0.53453 | 2.6727 | Short
140 | 17 | 32 | 1 | 5 | 400 | 400 | 0.16 | 0.0021333 | 0.0021333 | 0.0036053 | 0.00042667 | 0.20339 | 0.20339 | 1.2406 | 6.2029 | Long
141 | 32 | 47 | 2 | 5 | 400 | 400 | 0.16 | 0.0021333 | 0.0021333 | 0.0036053 | 0.00042667 | 0.25532 | 0.20339 | 1.2784 | 6.3921 | Long
145 | 3 | 18 | 0 | 5 | 400 | 400 | 0.16 | 0.0021333 | 0.0021333 | 0.0036053 | 0.00042667 | 0.2449 | 0 | 0.54191 | 2.7095 | Short
146 | 18 | 33 | 1 | 5 | 400 | 400 | 0.16 | 0.0021333 | 0.0021333 | 0.0036053 | 0.00042667 | 0.2449 | 0.2449 | 1.3013 | 6.5064 | Long
147 | 33 | 48 | 2 | 5 | 400 | 400 | 0.16 | 0.0021333 | 0.0021333 | 0.0036053 | 0.00042667 | 0.32432 | 0.2449 | 1.3655 | 6.8274 | Long
151 | 4 | 19 | 0 | 5 | 400 | 400 | 0.16 | 0.0021333 | 0.0021333 | 0.0036053 | 0.00042667 | 0.1875 | 0 | 0.53174 | 2.6587 | Short
152 | 19 | 34 | 1 | 5 | 400 | 400 | 0.16 | 0.0021333 | 0.0021333 | 0.0036053 | 0.00042667 | 0.1875 | 0.1875 | 1.2186 | 6.0929 | Long
153 | 34 | 49 | 2 | 5 | 400 | 400 | 0.16 | 0.0021333 | 0.0021333 | 0.0036053 | 0.00042667 | 0.1875 | 0.1875 | 1.2186 | 6.0929 | Long
154 | 49 | 64 | 3 | 5 | 400 | 400 | 0.16 | 0.0021333 | 0.0021333 | 0.0036053 | 0.00042667 | 0.32432 | 0.1875 | 1.3215 | 6.6077 | Long
157 | 5 | 20 | 0 | 5 | 400 | 400 | 0.16 | 0.0021333 | 0.0021333 | 0.0036053 | 0.00042667 | 0.16216 | 0 | 0.52732 | 2.6366 | Short
158 | 20 | 35 | 1 | 5 | 400 | 400 | 0.16 | 0.0021333 | 0.0021333 | 0.0036053 | 0.00042667 | 0.16216 | 0.16216 | 1.2 | 6 | Long
159 | 35 | 50 | 2 | 5 | 400 | 400 | 0.16 | 0.0021333 | 0.0021333 | 0.0036053 | 0.00042667 | 0.16216 | 0.16216 | 1.2 | 6 | Long
160 | 50 | 65 | 3 | 5 | 400 | 400 | 0.16 | 0.0021333 | 0.0021333 | 0.0036053 | 0.00042667 | 0.25532 | 0.16216 | 1.2495 | 6.2473 | Long
163 | 6 | 21 | 0 | 5 | 400 | 400 | 0.16 | 0.0021333 | 0.0021333 | 0.0036053 | 0.00042667 | 0.1875 | 0 | 0.53174 | 2.6587 | Short
164 | 21 | 36 | 1 | 5 | 400 | 400 | 0.16 | 0.0021333 | 0.0021333 | 0.0036053 | 0.00042667 | 0.1875 | 0.1875 | 1.2186 | 6.0929 | Long
165 | 36 | 51 | 2 | 5 | 400 | 400 | 0.16 | 0.0021333 | 0.0021333 | 0.0036053 | 0.00042667 | 0.1875 | 0.1875 | 1.2186 | 6.0929 | Long
166 | 51 | 66 | 3 | 5 | 400 | 400 | 0.16 | 0.0021333 | 0.0021333 | 0.0036053 | 0.00042667 | 0.32432 | 0.1875 | 1.3215 | 6.6077 | Long
169 | 7 | 22 | 0 | 5 | 400 | 400 | 0.16 | 0.0021333 | 0.0021333 | 0.0036053 | 0.00042667 | 0.1875 | 0 | 0.53174 | 2.6587 | Short
170 | 22 | 37 | 1 | 5 | 400 | 400 | 0.16 | 0.0021333 | 0.0021333 | 0.0036053 | 0.00042667 | 0.1875 | 0.1875 | 1.2186 | 6.0929 | Long
171 | 37 | 52 | 2 | 5 | 400 | 400 | 0.16 | 0.0021333 | 0.0021333 | 0.0036053 | 0.00042667 | 0.1875 | 0.1875 | 1.2186 | 6.0929 | Long
172 | 52 | 67 | 3 | 5 | 400 | 400 | 0.16 | 0.0021333 | 0.0021333 | 0.0036053 | 0.00042667 | 0.1875 | 0.1875 | 1.2186 | 6.0929 | Long
173 | 67 | 82 | 4 | 5 | 400 | 400 | 0.16 | 0.0021333 | 0.0021333 | 0.0036053 | 0.00042667 | 0.32432 | 0.1875 | 1.3215 | 6.6077 | Long
175 | 8 | 23 | 0 | 5 | 400 | 400 | 0.16 | 0.0021333 | 0.0021333 | 0.0036053 | 0.00042667 | 0.16216 | 0 | 0.52732 | 2.6366 | Short
176 | 23 | 38 | 1 | 5 | 400 | 400 | 0.16 | 0.0021333 | 0.0021333 | 0.0036053 | 0.00042667 | 0.16216 | 0.16216 | 1.2 | 6 | Long
177 | 38 | 53 | 2 | 5 | 400 | 400 | 0.16 | 0.0021333 | 0.0021333 | 0.0036053 | 0.00042667 | 0.16216 | 0.16216 | 1.2 | 6 | Long
178 | 53 | 68 | 3 | 5 | 400 | 400 | 0.16 | 0.0021333 | 0.0021333 | 0.0036053 | 0.00042667 | 0.16216 | 0.16216 | 1.2 | 6 | Long
179 | 68 | 83 | 4 | 5 | 400 | 400 | 0.16 | 0.0021333 | 0.0021333 | 0.0036053 | 0.00042667 | 0.25532 | 0.16216 | 1.2495 | 6.2473 | Long
181 | 9 | 24 | 0 | 5 | 400 | 400 | 0.16 | 0.0021333 | 0.0021333 | 0.0036053 | 0.00042667 | 0.1875 | 0 | 0.53174 | 2.6587 | Short
182 | 24 | 39 | 1 | 5 | 400 | 400 | 0.16 | 0.0021333 | 0.0021333 | 0.0036053 | 0.00042667 | 0.1875 | 0.1875 | 1.2186 | 6.0929 | Long
183 | 39 | 54 | 2 | 5 | 400 | 400 | 0.16 | 0.0021333 | 0.0021333 | 0.0036053 | 0.00042667 | 0.1875 | 0.1875 | 1.2186 | 6.0929 | Long
184 | 54 | 69 | 3 | 5 | 400 | 400 | 0.16 | 0.0021333 | 0.0021333 | 0.0036053 | 0.00042667 | 0.1875 | 0.1875 | 1.2186 | 6.0929 | Long
185 | 69 | 84 | 4 | 5 | 400 | 400 | 0.16 | 0.0021333 | 0.0021333 | 0.0036053 | 0.00042667 | 0.32432 | 0.1875 | 1.3215 | 6.6077 | Long
187 | 10 | 25 | 0 | 5 | 400 | 400 | 0.16 | 0.0021333 | 0.0021333 | 0.0036053 | 0.00042667 | 0.1875 | 0 | 0.53174 | 2.6587 | Short
188 | 25 | 40 | 1 | 5 | 400 | 400 | 0.16 | 0.0021333 | 0.0021333 | 0.0036053 | 0.00042667 | 0.1875 | 0.1875 | 1.2186 | 6.0929 | Long
189 | 40 | 55 | 2 | 5 | 400 | 400 | 0.16 | 0.0021333 | 0.0021333 | 0.0036053 | 0.00042667 | 0.1875 | 0.1875 | 1.2186 | 6.0929 | Long
190 | 55 | 70 | 3 | 5 | 400 | 400 | 0.16 | 0.0021333 | 0.0021333 | 0.0036053 | 0.00042667 | 0.1875 | 0.1875 | 1.2186 | 6.0929 | Long
191 | 70 | 85 | 4 | 5 | 400 | 400 | 0.16 | 0.0021333 | 0.0021333 | 0.0036053 | 0.00042667 | 0.1875 | 0.1875 | 1.2186 | 6.0929 | Long
192 | 85 | 100 | 5 | 5 | 400 | 400 | 0.16 | 0.0021333 | 0.0021333 | 0.0036053 | 0.00042667 | 0.32432 | 0.1875 | 1.3215 | 6.6077 | Long
193 | 11 | 26 | 0 | 5 | 400 | 400 | 0.16 | 0.0021333 | 0.0021333 | 0.0036053 | 0.00042667 | 0.16216 | 0 | 0.52732 | 2.6366 | Short
194 | 26 | 41 | 1 | 5 | 400 | 400 | 0.16 | 0.0021333 | 0.0021333 | 0.0036053 | 0.00042667 | 0.16216 | 0.16216 | 1.2 | 6 | Long
195 | 41 | 56 | 2 | 5 | 400 | 400 | 0.16 | 0.0021333 | 0.0021333 | 0.0036053 | 0.00042667 | 0.16216 | 0.16216 | 1.2 | 6 | Long
196 | 56 | 71 | 3 | 5 | 400 | 400 | 0.16 | 0.0021333 | 0.0021333 | 0.0036053 | 0.00042667 | 0.16216 | 0.16216 | 1.2 | 6 | Long
197 | 71 | 86 | 4 | 5 | 400 | 400 | 0.16 | 0.0021333 | 0.0021333 | 0.0036053 | 0.00042667 | 0.16216 | 0.16216 | 1.2 | 6 | Long
198 | 86 | 101 | 5 | 5 | 400 | 400 | 0.16 | 0.0021333 | 0.0021333 | 0.0036053 | 0.00042667 | 0.25532 | 0.16216 | 1.2495 | 6.2473 | Long
199 | 12 | 27 | 0 | 5 | 400 | 400 | 0.16 | 0.0021333 | 0.0021333 | 0.0036053 | 0.00042667 | 0.1875 | 0 | 0.53174 | 2.6587 | Short
200 | 27 | 42 | 1 | 5 | 400 | 400 | 0.16 | 0.0021333 | 0.0021333 | 0.0036053 | 0.00042667 | 0.1875 | 0.1875 | 1.2186 | 6.0929 | Long
201 | 42 | 57 | 2 | 5 | 400 | 400 | 0.16 | 0.0021333 | 0.0021333 | 0.0036053 | 0.00042667 | 0.1875 | 0.1875 | 1.2186 | 6.0929 | Long
202 | 57 | 72 | 3 | 5 | 400 | 400 | 0.16 | 0.0021333 | 0.0021333 | 0.0036053 | 0.00042667 | 0.1875 | 0.1875 | 1.2186 | 6.0929 | Long
203 | 72 | 87 | 4 | 5 | 400 | 400 | 0.16 | 0.0021333 | 0.0021333 | 0.0036053 | 0.00042667 | 0.1875 | 0.1875 | 1.2186 | 6.0929 | Long
204 | 87 | 102 | 5 | 5 | 400 | 400 | 0.16 | 0.0021333 | 0.0021333 | 0.0036053 | 0.00042667 | 0.32432 | 0.1875 | 1.3215 | 6.6077 | Long
205 | 13 | 28 | 0 | 5 | 400 | 400 | 0.16 | 0.0021333 | 0.0021333 | 0.0036053 | 0.00042667 | 0.2449 | 0 | 0.54191 | 2.7095 | Short
206 | 28 | 43 | 1 | 5 | 400 | 400 | 0.16 | 0.0021333 | 0.0021333 | 0.0036053 | 0.00042667 | 0.2449 | 0.2449 | 1.3013 | 6.5064 | Long
207 | 43 | 58 | 2 | 5 | 400 | 400 | 0.16 | 0.0021333 | 0.0021333 | 0.0036053 | 0.00042667 | 0.2449 | 0.2449 | 1.3013 | 6.5064 | Long
208 | 58 | 73 | 3 | 5 | 400 | 400 | 0.16 | 0.0021333 | 0.0021333 | 0.0036053 | 0.00042667 | 0.2449 | 0.2449 | 1.3013 | 6.5064 | Long
209 | 73 | 88 | 4 | 5 | 400 | 400 | 0.16 | 0.0021333 | 0.0021333 | 0.0036053 | 0.00042667 | 0.2449 | 0.2449 | 1.3013 | 6.5064 | Long
210 | 88 | 103 | 5 | 5 | 400 | 400 | 0.16 | 0.0021333 | 0.0021333 | 0.0036053 | 0.00042667 | 0.32432 | 0.2449 | 1.3655 | 6.8274 | Long
211 | 14 | 29 | 0 | 5 | 400 | 400 | 0.16 | 0.0021333 | 0.0021333 | 0.0036053 | 0.00042667 | 0.20339 | 0 | 0.53453 | 2.6727 | Short
212 | 29 | 44 | 1 | 5 | 400 | 400 | 0.16 | 0.0021333 | 0.0021333 | 0.0036053 | 0.00042667 | 0.20339 | 0.20339 | 1.2406 | 6.2029 | Long
213 | 44 | 59 | 2 | 5 | 400 | 400 | 0.16 | 0.0021333 | 0.0021333 | 0.0036053 | 0.00042667 | 0.20339 | 0.20339 | 1.2406 | 6.2029 | Long
214 | 59 | 74 | 3 | 5 | 400 | 400 | 0.16 | 0.0021333 | 0.0021333 | 0.0036053 | 0.00042667 | 0.20339 | 0.20339 | 1.2406 | 6.2029 | Long
215 | 74 | 89 | 4 | 5 | 400 | 400 | 0.16 | 0.0021333 | 0.0021333 | 0.0036053 | 0.00042667 | 0.20339 | 0.20339 | 1.2406 | 6.2029 | Long
216 | 89 | 104 | 5 | 5 | 400 | 400 | 0.16 | 0.0021333 | 0.0021333 | 0.0036053 | 0.00042667 | 0.25532 | 0.20339 | 1.2784 | 6.3921 | Long
217 | 15 | 30 | 0 | 5 | 400 | 400 | 0.16 | 0.0021333 | 0.0021333 | 0.0036053 | 0.00042667 | 0.2449 | 0 | 0.54191 | 2.7095 | Short
218 | 30 | 45 | 1 | 5 | 400 | 400 | 0.16 | 0.0021333 | 0.0021333 | 0.0036053 | 0.00042667 | 0.2449 | 0.2449 | 1.3013 | 6.5064 | Long
219 | 45 | 60 | 2 | 5 | 400 | 400 | 0.16 | 0.0021333 | 0.0021333 | 0.0036053 | 0.00042667 | 0.2449 | 0.2449 | 1.3013 | 6.5064 | Long
220 | 60 | 75 | 3 | 5 | 400 | 400 | 0.16 | 0.0021333 | 0.0021333 | 0.0036053 | 0.00042667 | 0.2449 | 0.2449 | 1.3013 | 6.5064 | Long
221 | 75 | 90 | 4 | 5 | 400 | 400 | 0.16 | 0.0021333 | 0.0021333 | 0.0036053 | 0.00042667 | 0.2449 | 0.2449 | 1.3013 | 6.5064 | Long
222 | 90 | 105 | 5 | 5 | 400 | 400 | 0.16 | 0.0021333 | 0.0021333 | 0.0036053 | 0.00042667 | 0.32432 | 0.2449 | 1.3655 | 6.8274 | Long

## nodes detail
Node | Floor | Height | Beam1 | Beam2 | Beam3 | Beam4 | Col1 | Col2 | Stiffness
1 | 0 | 0 | 0 | 0 | 0 | 0 | 133 | 0 | inf
2 | 0 | 0 | 0 | 0 | 0 | 0 | 139 | 0 | inf
3 | 0 | 0 | 0 | 0 | 0 | 0 | 145 | 0 | inf
4 | 0 | 0 | 0 | 0 | 0 | 0 | 151 | 0 | inf
5 | 0 | 0 | 0 | 0 | 0 | 0 | 157 | 0 | inf
6 | 0 | 0 | 0 | 0 | 0 | 0 | 163 | 0 | inf
7 | 0 | 0 | 0 | 0 | 0 | 0 | 169 | 0 | inf
8 | 0 | 0 | 0 | 0 | 0 | 0 | 175 | 0 | inf
9 | 0 | 0 | 0 | 0 | 0 | 0 | 181 | 0 | inf
10 | 0 | 0 | 0 | 0 | 0 | 0 | 187 | 0 | inf
11 | 0 | 0 | 0 | 0 | 0 | 0 | 193 | 0 | inf
12 | 0 | 0 | 0 | 0 | 0 | 0 | 199 | 0 | inf
13 | 0 | 0 | 0 | 0 | 0 | 0 | 205 | 0 | inf
14 | 0 | 0 | 0 | 0 | 0 | 0 | 211 | 0 | inf
15 | 0 | 0 | 0 | 0 | 0 | 0 | 217 | 0 | inf
16 | 1 | 5 | 1 | 11 | 0 | 0 | 133 | 134 | 0.0017422
17 | 1 | 5 | 1 | 2 | 15 | 0 | 139 | 140 | 0.0020978
18 | 1 | 5 | 2 | 19 | 0 | 0 | 145 | 146 | 0.0017422
19 | 1 | 5 | 3 | 11 | 12 | 0 | 151 | 152 | 0.0022756
20 | 1 | 5 | 3 | 4 | 15 | 16 | 157 | 158 | 0.0026311
21 | 1 | 5 | 4 | 19 | 20 | 0 | 163 | 164 | 0.0022756
22 | 1 | 5 | 5 | 12 | 13 | 0 | 169 | 170 | 0.0022756
23 | 1 | 5 | 5 | 6 | 16 | 17 | 175 | 176 | 0.0026311
24 | 1 | 5 | 6 | 20 | 21 | 0 | 181 | 182 | 0.0022756
25 | 1 | 5 | 7 | 13 | 14 | 0 | 187 | 188 | 0.0022756
26 | 1 | 5 | 7 | 8 | 17 | 18 | 193 | 194 | 0.0026311
27 | 1 | 5 | 8 | 21 | 22 | 0 | 199 | 200 | 0.0022756
28 | 1 | 5 | 9 | 14 | 0 | 0 | 205 | 206 | 0.0017422
29 | 1 | 5 | 9 | 10 | 18 | 0 | 211 | 212 | 0.0020978
30 | 1 | 5 | 10 | 22 | 0 | 0 | 217 | 218 | 0.0017422
31 | 2 | 10 | 23 | 33 | 0 | 0 | 134 | 135 | 0.0017422
32 | 2 | 10 | 23 | 24 | 37 | 0 | 140 | 141 | 0.0020978
33 | 2 | 10 | 24 | 41 | 0 | 0 | 146 | 147 | 0.0017422
34 | 2 | 10 | 25 | 33 | 34 | 0 | 152 | 153 | 0.0022756
35 | 2 | 10 | 25 | 26 | 37 | 38 | 158 | 159 | 0.0026311
36 | 2 | 10 | 26 | 41 | 42 | 0 | 164 | 165 | 0.0022756
37 | 2 | 10 | 27 | 34 | 35 | 0 | 170 | 171 | 0.0022756
38 | 2 | 10 | 27 | 28 | 38 | 39 | 176 | 177 | 0.0026311
39 | 2 | 10 | 28 | 42 | 43 | 0 | 182 | 183 | 0.0022756
40 | 2 | 10 | 29 | 35 | 36 | 0 | 188 | 189 | 0.0022756
41 | 2 | 10 | 29 | 30 | 39 | 40 | 194 | 195 | 0.0026311
42 | 2 | 10 | 30 | 43 | 44 | 0 | 200 | 201 | 0.0022756
43 | 2 | 10 | 31 | 36 | 0 | 0 | 206 | 207 | 0.0017422
44 | 2 | 10 | 31 | 32 | 40 | 0 | 212 | 213 | 0.0020978
45 | 2 | 10 | 32 | 44 | 0 | 0 | 218 | 219 | 0.0017422
46 | 3 | 15 | 45 | 55 | 0 | 0 | 135 | 0 | 0.0013156
47 | 3 | 15 | 45 | 46 | 59 | 0 | 141 | 0 | 0.0016711
48 | 3 | 15 | 46 | 63 | 0 | 0 | 147 | 0 | 0.0013156
49 | 3 | 15 | 47 | 55 | 56 | 0 | 153 | 154 | 0.0022756
50 | 3 | 15 | 47 | 48 | 59 | 60 | 159 | 160 | 0.0026311
51 | 3 | 15 | 48 | 63 | 64 | 0 | 165 | 166 | 0.0022756
52 | 3 | 15 | 49 | 56 | 57 | 0 | 171 | 172 | 0.0022756
53 | 3 | 15 | 49 | 50 | 60 | 61 | 177 | 178 | 0.0026311
54 | 3 | 15 | 50 | 64 | 65 | 0 | 183 | 184 | 0.0022756
55 | 3 | 15 | 51 | 57 | 58 | 0 | 189 | 190 | 0.0022756
56 | 3 | 15 | 51 | 52 | 61 | 62 | 195 | 196 | 0.0026311
57 | 3 | 15 | 52 | 65 | 66 | 0 | 201 | 202 | 0.0022756
58 | 3 | 15 | 53 | 58 | 0 | 0 | 207 | 208 | 0.0017422
59 | 3 | 15 | 53 | 54 | 62 | 0 | 213 | 214 | 0.0020978
60 | 3 | 15 | 54 | 66 | 0 | 0 | 219 | 220 | 0.0017422
64 | 4 | 20 | 69 | 78 | 0 | 0 | 154 | 0 | 0.0013156
65 | 4 | 20 | 69 | 70 | 82 | 0 | 160 | 0 | 0.0016711
66 | 4 | 20 | 70 | 86 | 0 | 0 | 166 | 0 | 0.0013156
67 | 4 | 20 | 71 | 78 | 79 | 0 | 172 | 173 | 0.0022756
68 | 4 | 20 | 71 | 72 | 82 | 83 | 178 | 179 | 0.0026311
69 | 4 | 20 | 72 | 86 | 87 | 0 | 184 | 185 | 0.0022756
70 | 4 | 20 | 73 | 79 | 80 | 0 | 190 | 191 | 0.0022756
71 | 4 | 20 | 73 | 74 | 83 | 84 | 196 | 197 | 0.0026311
72 | 4 | 20 | 74 | 87 | 88 | 0 | 202 | 203 | 0.0022756
73 | 4 | 20 | 75 | 80 | 0 | 0 | 208 | 209 | 0.0017422
74 | 4 | 20 | 75 | 76 | 84 | 0 | 214 | 215 | 0.0020978
75 | 4 | 20 | 76 | 88 | 0 | 0 | 220 | 221 | 0.0017422
82 | 5 | 25 | 93 | 101 | 0 | 0 | 173 | 0 | 0.0013156
83 | 5 | 25 | 93 | 94 | 105 | 0 | 179 | 0 | 0.0016711
84 | 5 | 25 | 94 | 109 | 0 | 0 | 185 | 0 | 0.0013156
85 | 5 | 25 | 95 | 101 | 102 | 0 | 191 | 192 | 0.0022756
86 | 5 | 25 | 95 | 96 | 105 | 106 | 197 | 198 | 0.0026311
87 | 5 | 25 | 96 | 109 | 110 | 0 | 203 | 204 | 0.0022756
88 | 5 | 25 | 97 | 102 | 0 | 0 | 209 | 210 | 0.0017422
89 | 5 | 25 | 97 | 98 | 106 | 0 | 215 | 216 | 0.0020978
90 | 5 | 25 | 98 | 110 | 0 | 0 | 221 | 222 | 0.0017422
100 | 6 | 30 | 117 | 124 | 0 | 0 | 192 | 0 | 0.0013156
101 | 6 | 30 | 117 | 118 | 128 | 0 | 198 | 0 | 0.0016711
102 | 6 | 30 | 118 | 132 | 0 | 0 | 204 | 0 | 0.0013156
103 | 6 | 30 | 119 | 124 | 0 | 0 | 210 | 0 | 0.0013156
104 | 6 | 30 | 119 | 120 | 128 | 0 | 216 | 0 | 0.0016711
105 | 6 | 30 | 120 | 132 | 0 | 0 | 222 | 0 | 0.0013156

## maximum member forces
|  |  | Fx (kN) | Fy (kN) | Fz (kN) | Mx (kN-m) | My (kN-m) | Mz (kN-m)
1 | Max | +ve | -- | 94.55 | 0.016 | 1.087 | 0.078 | 122.881
|  | -ve | -8.069 | -107.05 | -- | -- | -0.02 | -68.534
2 | Max | +ve | -- | 107.05 | -- | -- | 0.078 | 122.881
|  | -ve | -8.069 | -94.55 | -0.016 | -1.087 | -0.02 | -68.534
3 | Max | +ve | -- | 142.722 | 0.036 | 0.239 | 0.123 | 187.594
|  | -ve | -13.768 | -159.678 | -- | -- | -0.094 | -107.176
4 | Max | +ve | -- | 159.678 | -- | -- | 0.123 | 187.594
|  | -ve | -13.768 | -142.722 | -0.036 | -0.239 | -0.094 | -107.176
5 | Max | +ve | -- | 143.131 | 0.047 | 0.213 | 0.151 | 186.062
|  | -ve | -14.459 | -159.269 | -- | -- | -0.129 | -107.428
6 | Max | +ve | -- | 159.269 | -- | -- | 0.151 | 186.062
|  | -ve | -14.459 | -143.131 | -0.047 | -0.213 | -0.129 | -107.428
7 | Max | +ve | -- | 143.747 | 0.064 | 0.004 | 0.195 | 184.357
|  | -ve | -14.385 | -158.653 | -- | -- | -0.192 | -107.215
8 | Max | +ve | -- | 158.653 | -- | -- | 0.195 | 184.357
|  | -ve | -14.385 | -143.747 | -0.064 | -0.004 | -0.192 | -107.215
9 | Max | +ve | -- | 95.829 | 0.058 | -- | 0.188 | 118.96
|  | -ve | -9.989 | -105.771 | -- | -0.982 | -0.159 | -68.448
10 | Max | +ve | -- | 105.771 | -- | 0.982 | 0.188 | 118.96
|  | -ve | -9.989 | -95.829 | -0.058 | -- | -0.159 | -68.448
11 | Max | +ve | -- | -- | -- | -- | 0.046 | 239.639
|  | -ve | -13.844 | -167.664 | -0.012 | -3.87 | -0.001 | -195.818
12 | Max | +ve | -- | -- | -- | -- | 0.096 | 217.491
|  | -ve | -7.404 | -144.742 | -0.046 | -0.328 | -0.086 | -126.277
13 | Max | +ve | -- | -- | -- | 0.153 | 0.071 | 214.234
|  | -ve | -2.46 | -145.325 | -0.028 | -- | -0.042 | -131.867
14 | Max | +ve | 4.324 | -- | -- | 3.953 | 0.183 | 264.785
|  | -ve | -- | -163.038 | -0.102 | -- | -0.224 | -152.169
15 | Max | +ve | -- | -- | 0 | 0 | 0 | 258.075
|  | -ve | -15.516 | -192.463 | 0 | 0 | 0 | -175.776
16 | Max | +ve | -- | -- | 0 | 0 | 0 | 236.446
|  | -ve | -9.79 | -168.947 | 0 | 0 | 0 | -103.342
17 | Max | +ve | -- | -- | 0 | 0 | 0 | 232.95
|  | -ve | -5.254 | -169.601 | 0 | 0 | 0 | -109.453
18 | Max | +ve | 1.991 | -- | 0 | 0 | 0 | 285.517
|  | -ve | -- | -189.128 | 0 | 0 | 0 | -134.996
19 | Max | +ve | -- | -- | 0.012 | 3.87 | 0.001 | 239.639
|  | -ve | -13.844 | -167.664 | -- | -- | -0.046 | -195.818
20 | Max | +ve | -- | -- | 0.046 | 0.328 | 0.086 | 217.491
|  | -ve | -7.404 | -144.742 | -- | -- | -0.096 | -126.277
21 | Max | +ve | -- | -- | 0.028 | -- | 0.042 | 214.234
|  | -ve | -2.46 | -145.325 | -- | -0.153 | -0.071 | -131.867
22 | Max | +ve | 4.324 | -- | 0.102 | -- | 0.224 | 264.785
|  | -ve | -- | -163.038 | -- | -3.953 | -0.183 | -152.169
23 | Max | +ve | -- | 97.832 | 0.25 | 1.142 | 0.84 | 115.235
|  | -ve | -5.591 | -103.768 | -- | -- | -0.663 | -65.973
24 | Max | +ve | -- | 103.768 | -- | -- | 0.84 | 115.235
|  | -ve | -5.591 | -97.832 | -0.25 | -1.142 | -0.663 | -65.973
25 | Max | +ve | 1.001 | 146.545 | 0.311 | 0.626 | 0.966 | 177.828
|  | -ve | -- | -155.855 | -- | -- | -0.902 | -105.098
26 | Max | +ve | 1.001 | 155.855 | -- | -- | 0.966 | 177.828
|  | -ve | -- | -146.545 | -0.311 | -0.626 | -0.902 | -105.098
27 | Max | +ve | 1.091 | 147.525 | 0.293 | 0.448 | 0.933 | 174.437
|  | -ve | -- | -154.875 | -- | -- | -0.824 | -105.489
28 | Max | +ve | 1.091 | 154.875 | -- | -- | 0.933 | 174.437
|  | -ve | -- | -147.525 | -0.293 | -0.448 | -0.824 | -105.489
29 | Max | +ve | 0.945 | 148.476 | 0.312 | -- | 0.976 | 171.573
|  | -ve | -- | -153.924 | -- | -0.025 | -0.896 | -105.454
30 | Max | +ve | 0.945 | 153.924 | -- | 0.025 | 0.976 | 171.573
|  | -ve | -- | -148.476 | -0.312 | -- | -0.896 | -105.454
31 | Max | +ve | 0.225 | 99.265 | 0.25 | -- | 0.856 | 109.63
|  | -ve | -- | -102.335 | -- | -0.963 | -0.647 | -67.202
32 | Max | +ve | 0.225 | 102.335 | -- | 0.963 | 0.856 | 109.63
|  | -ve | -- | -99.265 | -0.25 | -- | -0.647 | -67.202
33 | Max | +ve | 9.615 | -- | -- | -- | 0.825 | 240.309
|  | -ve | -- | -167.734 | -0.37 | -4.408 | -0.654 | -195.427
34 | Max | +ve | 5.5 | -- | -- | -- | 0.355 | 221.699
|  | -ve | -- | -147.219 | -0.194 | -0.49 | -0.422 | -131.977
35 | Max | +ve | 2.93 | -- | -- | -- | 0.44 | 219.42
|  | -ve | -- | -147.78 | -0.21 | -0.011 | -0.398 | -136.5
36 | Max | +ve | 0.95 | -- | -- | 3.494 | 0.532 | 268.065
|  | -ve | -- | -165.504 | -0.314 | -- | -0.725 | -158.752
37 | Max | +ve | 8.359 | -- | 0 | 0 | 0 | 255.176
|  | -ve | -- | -190.403 | 0 | 0 | 0 | -170.436
38 | Max | +ve | 4.156 | -- | 0 | 0 | 0 | 239.355
|  | -ve | -- | -170.932 | 0 | 0 | 0 | -108.372
39 | Max | +ve | 1.244 | -- | 0 | 0 | 0 | 235.586
|  | -ve | -- | -171.054 | 0 | 0 | 0 | -112.629
40 | Max | +ve | -- | -- | 0 | 0 | 0 | 294.699
|  | -ve | -0.022 | -194.496 | 0 | 0 | 0 | -147.286
41 | Max | +ve | 9.615 | -- | 0.37 | 4.408 | 0.654 | 240.309
|  | -ve | -- | -167.734 | -- | -- | -0.825 | -195.427
42 | Max | +ve | 5.5 | -- | 0.194 | 0.49 | 0.422 | 221.699
|  | -ve | -- | -147.219 | -- | -- | -0.355 | -131.977
43 | Max | +ve | 2.93 | -- | 0.21 | 0.011 | 0.398 | 219.42
|  | -ve | -- | -147.78 | -- | -- | -0.44 | -136.5
44 | Max | +ve | 0.95 | -- | 0.314 | -- | 0.725 | 268.065
|  | -ve | -- | -165.504 | -- | -3.494 | -0.532 | -158.752
45 | Max | +ve | 26.138 | 91.908 | 0.734 | 2.168 | 2.538 | 126.51
|  | -ve | -- | -109.692 | -- | -- | -1.866 | -73.305
46 | Max | +ve | 26.138 | 109.692 | -- | -- | 2.538 | 126.51
|  | -ve | -- | -91.908 | -0.734 | -2.168 | -1.866 | -73.305
47 | Max | +ve | -- | 147.083 | 0.883 | 0.626 | 2.82 | 175.426
|  | -ve | -3.123 | -155.317 | -- | -- | -2.477 | -105.849
48 | Max | +ve | -- | 155.317 | -- | -- | 2.82 | 175.426
|  | -ve | -3.123 | -147.083 | -0.883 | -0.626 | -2.477 | -105.849
49 | Max | +ve | -- | 148.862 | 0.908 | 0.751 | 2.866 | 169.713
|  | -ve | -1.14 | -153.538 | -- | -- | -2.582 | -106.142
50 | Max | +ve | -- | 153.538 | -- | -- | 2.866 | 169.713
|  | -ve | -1.14 | -148.862 | -0.908 | -0.751 | -2.582 | -106.142
51 | Max | +ve | -- | 150.32 | 0.929 | -- | 2.906 | 165.315
|  | -ve | -1.142 | -152.08 | -- | -0.02 | -2.67 | -106.131
52 | Max | +ve | -- | 152.08 | -- | 0.02 | 2.906 | 165.315
|  | -ve | -1.142 | -150.32 | -0.929 | -- | -2.67 | -106.131
53 | Max | +ve | -- | 100.687 | 0.764 | -- | 2.576 | 104.827
|  | -ve | -2.209 | -100.913 | -- | -1.041 | -2.008 | -67.711
54 | Max | +ve | -- | 100.913 | -- | 1.041 | 2.576 | 104.827
|  | -ve | -2.209 | -100.687 | -0.764 | -- | -2.008 | -67.711
55 | Max | +ve | -- | -- | -- | 1.778 | 1.652 | 201.25
|  | -ve | -35.759 | -140.404 | -0.703 | -- | -1.159 | -125.167
56 | Max | +ve | -- | -- | -- | -- | 1.514 | 210.463
|  | -ve | -34.527 | -141.902 | -0.735 | -0.41 | -1.424 | -121.945
57 | Max | +ve | -- | -- | -- | -- | 1.205 | 205.579
|  | -ve | -20.957 | -141.217 | -0.585 | -0.026 | -1.135 | -124.089
58 | Max | +ve | -- | -- | -- | 3.699 | 1.531 | 254.4
|  | -ve | -10.49 | -159.091 | -0.89 | -- | -2.028 | -146.766
59 | Max | +ve | -- | 4.269 | 0 | 0 | 0 | 215.302
|  | -ve | -30.551 | -163.731 | 0 | 0 | 0 | -104.11
60 | Max | +ve | -- | 3.884 | 0 | 0 | 0 | 225.75
|  | -ve | -32.91 | -164.116 | 0 | 0 | 0 | -95.12
61 | Max | +ve | -- | 4.307 | 0 | 0 | 0 | 219.529
|  | -ve | -20.279 | -163.693 | 0 | 0 | 0 | -99.74
62 | Max | +ve | -- | -- | 0 | 0 | 0 | 284.531
|  | -ve | -10.685 | -189.917 | 0 | 0 | 0 | -139.138
63 | Max | +ve | -- | -- | 0.703 | -- | 1.159 | 201.25
|  | -ve | -35.759 | -140.404 | -- | -1.778 | -1.652 | -125.167
64 | Max | +ve | -- | -- | 0.735 | 0.41 | 1.424 | 210.463
|  | -ve | -34.527 | -141.902 | -- | -- | -1.514 | -121.945
65 | Max | +ve | -- | -- | 0.585 | 0.026 | 1.135 | 205.579
|  | -ve | -20.957 | -141.217 | -- | -- | -1.205 | -124.089
66 | Max | +ve | -- | -- | 0.89 | -- | 2.028 | 254.4
|  | -ve | -10.49 | -159.091 | -- | -3.699 | -1.531 | -146.766
69 | Max | +ve | 33.659 | 95.589 | 1.277 | 2.182 | 4.368 | 115.486
|  | -ve | -- | -106.011 | -- | -- | -3.293 | -72.669
70 | Max | +ve | 33.659 | 106.011 | -- | -- | 4.368 | 115.486
|  | -ve | -- | -95.589 | -1.277 | -2.182 | -3.293 | -72.669
71 | Max | +ve | -- | 150.163 | 1.518 | 0.637 | 4.838 | 165.833
|  | -ve | -3.048 | -152.237 | -- | -- | -4.27 | -106.087
72 | Max | +ve | -- | 152.237 | -- | -- | 4.838 | 165.833
|  | -ve | -3.048 | -150.163 | -1.518 | -0.637 | -4.27 | -106.087
73 | Max | +ve | 0.239 | 151.868 | 1.609 | 0.105 | 5.02 | 164.38
|  | -ve | -- | -150.532 | -- | -- | -4.637 | -106.426
74 | Max | +ve | 0.239 | 150.532 | -- | -- | 5.02 | 164.38
|  | -ve | -- | -151.868 | -1.609 | -0.105 | -4.637 | -106.426
75 | Max | +ve | -- | 101.757 | 1.314 | -- | 4.429 | 106.96
|  | -ve | -0.629 | -99.843 | -- | -1.118 | -3.454 | -68.123
76 | Max | +ve | -- | 99.843 | -- | 1.118 | 4.429 | 106.96
|  | -ve | -0.629 | -101.757 | -1.314 | -- | -3.454 | -68.123
78 | Max | +ve | -- | -- | -- | 1.373 | 2.976 | 201.284
|  | -ve | -41.917 | -143.511 | -1.298 | -- | -2.216 | -137.561
79 | Max | +ve | -- | -- | -- | -- | 2.378 | 188.225
|  | -ve | -35.962 | -130.579 | -1.12 | -0.373 | -2.1 | -98.89
80 | Max | +ve | -- | -- | -- | 3.587 | 2.587 | 239.97
|  | -ve | -14.594 | -153.196 | -1.515 | -- | -3.475 | -137.612
82 | Max | +ve | -- | 0.316 | 0 | 0 | 0 | 217.02
|  | -ve | -37.801 | -167.684 | 0 | 0 | 0 | -117.718
83 | Max | +ve | -- | 16.823 | 0 | 0 | 0 | 198.917
|  | -ve | -35.595 | -151.177 | 0 | 0 | 0 | -76.027
84 | Max | +ve | -- | -- | 0 | 0 | 0 | 272.511
|  | -ve | -14.706 | -185.437 | 0 | 0 | 0 | -133.236
86 | Max | +ve | -- | -- | 1.298 | -- | 2.216 | 201.284
|  | -ve | -41.917 | -143.511 | -- | -1.373 | -2.976 | -137.561
87 | Max | +ve | -- | -- | 1.12 | 0.373 | 2.1 | 188.225
|  | -ve | -35.962 | -130.579 | -- | -- | -2.378 | -98.89
88 | Max | +ve | -- | -- | 1.515 | -- | 3.475 | 239.97
|  | -ve | -14.594 | -153.196 | -- | -3.587 | -2.587 | -137.612
93 | Max | +ve | 36.171 | 98.034 | 1.935 | 2.339 | 6.605 | 107.184
|  | -ve | -- | -103.566 | -- | -- | -5.007 | -73.405
94 | Max | +ve | 36.171 | 103.566 | -- | -- | 6.605 | 107.184
|  | -ve | -- | -98.034 | -1.935 | -2.339 | -5.007 | -73.405
95 | Max | +ve | -- | 153.234 | 2.399 | -- | 7.52 | 168.698
|  | -ve | -3.952 | -149.166 | -- | -0.221 | -6.874 | -106.235
96 | Max | +ve | -- | 149.166 | -- | 0.221 | 7.52 | 168.698
|  | -ve | -3.952 | -153.234 | -2.399 | -- | -6.874 | -106.235
97 | Max | +ve | -- | 103.827 | 2.007 | -- | 6.737 | 114.252
|  | -ve | -11.308 | -97.773 | -- | -1.093 | -5.307 | -67.139
98 | Max | +ve | -- | 97.773 | -- | 1.093 | 6.737 | 114.252
|  | -ve | -11.308 | -103.827 | -2.007 | -- | -5.307 | -67.139
101 | Max | +ve | -- | -- | -- | 2.285 | 4.56 | 163.314
|  | -ve | -25.255 | -128.133 | -1.923 | -- | -3.132 | -114.016
102 | Max | +ve | -- | -- | -- | 4.522 | 3.863 | 196.437
|  | -ve | -21.851 | -129.588 | -2.225 | -- | -5.039 | -86.713
105 | Max | +ve | -- | 17.15 | 0 | 0 | 0 | 174.034
|  | -ve | -21.104 | -150.85 | 0 | 0 | 0 | -99.824
106 | Max | +ve | -- | 6.567 | 0 | 0 | 0 | 228.916
|  | -ve | -21.962 | -161.433 | 0 | 0 | 0 | -81.919
109 | Max | +ve | -- | -- | 1.923 | -- | 3.132 | 163.314
|  | -ve | -25.255 | -128.133 | -- | -2.285 | -4.56 | -114.016
110 | Max | +ve | -- | -- | 2.225 | -- | 5.039 | 196.437
|  | -ve | -21.851 | -129.588 | -- | -4.522 | -3.863 | -86.713
117 | Max | +ve | 38.889 | 99.869 | 1.987 | 0.539 | 6.556 | 100.364
|  | -ve | -- | -101.731 | -- | -- | -5.367 | -74.638
118 | Max | +ve | 38.889 | 101.731 | -- | -- | 6.556 | 100.364
|  | -ve | -- | -99.869 | -1.987 | -0.539 | -5.367 | -74.638
119 | Max | +ve | 27.797 | 96.704 | 1.937 | -- | 6.445 | 109.804
|  | -ve | -- | -104.896 | -- | -2.298 | -5.179 | -74.884
120 | Max | +ve | 27.797 | 104.896 | -- | 2.298 | 6.445 | 109.804
|  | -ve | -- | -96.704 | -1.937 | -- | -5.179 | -74.884
124 | Max | +ve | 4.454 | 13.336 | -- | -- | 5.132 | 113.5
|  | -ve | -- | -104.264 | -2.596 | -0.061 | -5.25 | -72.902
128 | Max | +ve | 8.067 | 33.52 | 0 | 0 | 0 | 138.638
|  | -ve | -- | -134.48 | 0 | 0 | 0 | -84.4
132 | Max | +ve | 4.454 | 13.336 | 2.596 | 0.061 | 5.25 | 113.5
|  | -ve | -- | -104.264 | -- | -- | -5.132 | -72.902
133 | Max | +ve | 233.289 | 54.148 | 11.393 | -- | 37.925 | 175.54
|  | -ve | -- | -- | -- | -0.025 | -19.04 | -95.198
134 | Max | +ve | 164.803 | 39.191 | 19.474 | -- | 46.044 | 99.533
|  | -ve | -- | -- | -- | -0.052 | -51.326 | -96.422
135 | Max | +ve | 93.104 | 44.172 | 25.435 | -- | 71.383 | 97.862
|  | -ve | -- | -- | -- | -0.214 | -55.792 | -123
139 | Max | +ve | 670.421 | 52.058 | 0 | 0 | 0 | 172.123
|  | -ve | -- | -- | 0 | 0 | 0 | -88.168
140 | Max | +ve | 456.784 | 35.255 | 0 | 0 | 0 | 89.783
|  | -ve | -- | -- | 0 | 0 | 0 | -86.491
141 | Max | +ve | 247.652 | 38.837 | 0 | 0 | 0 | 86.228
|  | -ve | -- | -- | 0 | 0 | 0 | -107.957
145 | Max | +ve | 233.289 | 54.148 | -- | 0.025 | 19.04 | 175.54
|  | -ve | -- | -- | -11.393 | -- | -37.925 | -95.198
146 | Max | +ve | 164.803 | 39.191 | -- | 0.052 | 51.326 | 99.533
|  | -ve | -- | -- | -19.474 | -- | -46.044 | -96.422
147 | Max | +ve | 93.104 | 44.172 | -- | 0.214 | 55.792 | 97.862
|  | -ve | -- | -- | -25.435 | -- | -71.383 | -123
151 | Max | +ve | 996.768 | 74.849 | 16.581 | -- | 55.181 | 210.101
|  | -ve | -- | -- | -- | -0.012 | -27.723 | -164.142
152 | Max | +ve | 689.524 | 79.822 | 30.382 | -- | 73.911 | 201.534
|  | -ve | -- | -- | -- | -0.015 | -78.001 | -197.574
153 | Max | +ve | 380.864 | 69.67 | 29.206 | -- | 73.959 | 174.086
|  | -ve | -- | -- | -- | -0.121 | -72.071 | -174.263
154 | Max | +ve | 93.678 | 56.737 | 32.361 | -- | 82.85 | 148.305
|  | -ve | -- | -- | -- | -0.317 | -78.956 | -135.379
157 | Max | +ve | 1796.639 | 74.458 | 0 | 0 | 0 | 209.523
|  | -ve | -- | -- | 0 | 0 | 0 | -162.769
158 | Max | +ve | 1261.767 | 78.602 | 0 | 0 | 0 | 199.127
|  | -ve | -- | -- | 0 | 0 | 0 | -193.883
159 | Max | +ve | 738.586 | 68.402 | 0 | 0 | 0 | 170.918
|  | -ve | -- | -- | 0 | 0 | 0 | -171.094
160 | Max | +ve | 236.337 | 52.451 | 0 | 0 | 0 | 140.174
|  | -ve | -- | -- | 0 | 0 | 0 | -122.079
163 | Max | +ve | 996.768 | 74.849 | -- | 0.012 | 27.723 | 210.101
|  | -ve | -- | -- | -16.581 | -- | -55.181 | -164.142
164 | Max | +ve | 689.524 | 79.822 | -- | 0.015 | 78.001 | 201.534
|  | -ve | -- | -- | -30.382 | -- | -73.911 | -197.574
165 | Max | +ve | 380.864 | 69.67 | -- | 0.121 | 72.071 | 174.086
|  | -ve | -- | -- | -29.206 | -- | -73.959 | -174.263
166 | Max | +ve | 93.678 | 56.737 | -- | 0.317 | 78.956 | 148.305
|  | -ve | -- | -- | -32.361 | -- | -82.85 | -135.379
169 | Max | +ve | 1280.055 | 72.768 | 17.022 | -- | 56.646 | 206.665
|  | -ve | -- | -- | -- | -0.009 | -28.462 | -157.175
170 | Max | +ve | 995.907 | 76.234 | 31.463 | -- | 76.793 | 191.97
|  | -ve | -- | -- | -- | -0.038 | -80.524 | -189.203
171 | Max | +ve | 707.343 | 67.647 | 30.388 | -- | 76.825 | 168.548
|  | -ve | -- | -- | -- | -0.076 | -75.114 | -169.689
172 | Max | +ve | 416.197 | 67.027 | 31.378 | -- | 78.418 | 164.113
|  | -ve | -- | -- | -- | -0.123 | -78.474 | -171.022
173 | Max | +ve | 111.501 | 48.039 | 34.248 | -- | 88.303 | 128.515
|  | -ve | -- | -- | -- | -0.446 | -82.938 | -111.678
175 | Max | +ve | 2272.274 | 72.443 | 0 | 0 | 0 | 206.205
|  | -ve | -- | -- | 0 | 0 | 0 | -156.008
176 | Max | +ve | 1762.39 | 75.417 | 0 | 0 | 0 | 190.317
|  | -ve | -- | -- | 0 | 0 | 0 | -186.769
177 | Max | +ve | 1260.762 | 66.471 | 0 | 0 | 0 | 166.111
|  | -ve | -- | -- | 0 | 0 | 0 | -166.243
178 | Max | +ve | 761.263 | 65.56 | 0 | 0 | 0 | 160.254
|  | -ve | -- | -- | 0 | 0 | 0 | -167.545
179 | Max | +ve | 248.282 | 43.717 | 0 | 0 | 0 | 120.538
|  | -ve | -- | -- | 0 | 0 | 0 | -98.045
181 | Max | +ve | 1280.055 | 72.768 | -- | 0.009 | 28.462 | 206.665
|  | -ve | -- | -- | -17.022 | -- | -56.646 | -157.175
182 | Max | +ve | 995.907 | 76.234 | -- | 0.038 | 80.524 | 191.97
|  | -ve | -- | -- | -31.463 | -- | -76.793 | -189.203
183 | Max | +ve | 707.343 | 67.647 | -- | 0.076 | 75.114 | 168.548
|  | -ve | -- | -- | -30.388 | -- | -76.825 | -169.689
184 | Max | +ve | 416.197 | 67.027 | -- | 0.123 | 78.474 | 164.113
|  | -ve | -- | -- | -31.378 | -- | -78.418 | -171.022
185 | Max | +ve | 111.501 | 48.039 | -- | 0.446 | 82.938 | 128.515
|  | -ve | -- | -- | -34.248 | -- | -88.303 | -111.678
187 | Max | +ve | 1515.466 | 74.909 | 16.817 | -- | 55.966 | 210.244
|  | -ve | -- | -- | -- | -0.001 | -28.121 | -164.301
188 | Max | +ve | 1247.832 | 80.197 | 31.276 | -- | 76.506 | 202.098
|  | -ve | -- | -- | -- | -0.034 | -79.873 | -198.888
189 | Max | +ve | 975.481 | 72.18 | 30.435 | -- | 76.96 | 179.309
|  | -ve | -- | -- | -- | -0.068 | -75.217 | -181.593
190 | Max | +ve | 701.435 | 68.436 | 31.882 | -- | 80.062 | 170.772
|  | -ve | -- | -- | -- | -0.064 | -79.35 | -171.407
191 | Max | +ve | 430.584 | 64.768 | 32.039 | -- | 79.836 | 154.325
|  | -ve | -- | -- | -- | -0.114 | -80.359 | -169.517
192 | Max | +ve | 137.205 | 29.71 | 36.293 | -- | 94.842 | 80.731
|  | -ve | -- | -- | -- | -0.235 | -86.626 | -67.819
193 | Max | +ve | 2635.656 | 75.015 | 0 | 0 | 0 | 210.515
|  | -ve | -- | -- | 0 | 0 | 0 | -164.56
194 | Max | +ve | 2145.877 | 80.734 | 0 | 0 | 0 | 203.393
|  | -ve | -- | -- | 0 | 0 | 0 | -200.277
195 | Max | +ve | 1669.471 | 73.472 | 0 | 0 | 0 | 182.546
|  | -ve | -- | -- | 0 | 0 | 0 | -184.816
196 | Max | +ve | 1199.535 | 69.568 | 0 | 0 | 0 | 173.811
|  | -ve | -- | -- | 0 | 0 | 0 | -174.028
197 | Max | +ve | 740.73 | 66.589 | 0 | 0 | 0 | 158.336
|  | -ve | -- | -- | 0 | 0 | 0 | -174.611
198 | Max | +ve | 260.981 | 28.831 | 0 | 0 | 0 | 79.797
|  | -ve | -- | -- | 0 | 0 | 0 | -64.36
199 | Max | +ve | 1515.466 | 74.909 | -- | 0.001 | 28.121 | 210.244
|  | -ve | -- | -- | -16.817 | -- | -55.966 | -164.301
200 | Max | +ve | 1247.832 | 80.197 | -- | 0.034 | 79.873 | 202.098
|  | -ve | -- | -- | -31.276 | -- | -76.506 | -198.888
201 | Max | +ve | 975.481 | 72.18 | -- | 0.068 | 75.217 | 179.309
|  | -ve | -- | -- | -30.435 | -- | -76.96 | -181.593
202 | Max | +ve | 701.435 | 68.436 | -- | 0.064 | 79.35 | 170.772
|  | -ve | -- | -- | -31.882 | -- | -80.062 | -171.407
203 | Max | +ve | 430.584 | 64.768 | -- | 0.114 | 80.359 | 154.325
|  | -ve | -- | -- | -32.039 | -- | -79.836 | -169.517
204 | Max | +ve | 137.205 | 29.71 | -- | 0.235 | 86.626 | 80.731
|  | -ve | -- | -- | -36.293 | -- | -94.842 | -67.819
205 | Max | +ve | 1616.752 | 62.495 | 11.53 | -- | 38.368 | 189.536
|  | -ve | -- | -- | -- | -0.013 | -19.28 | -122.94
206 | Max | +ve | 1333.884 | 57.017 | 21.417 | -- | 52.367 | 142.827
|  | -ve | -- | -- | -- | -0.078 | -54.718 | -142.259
207 | Max | +ve | 1045.115 | 51.433 | 20.877 | -- | 52.838 | 126.769
|  | -ve | -- | -- | -- | -0.156 | -51.549 | -130.396
208 | Max | +ve | 761.336 | 50.989 | 22.197 | -- | 55.973 | 125.045
|  | -ve | -- | -- | -- | -0.176 | -55.012 | -129.901
209 | Max | +ve | 482.383 | 46.335 | 21.31 | -- | 51.978 | 111.187
|  | -ve | -- | -- | -- | -0.197 | -54.574 | -120.486
210 | Max | +ve | 224.968 | 38.568 | 30.392 | 0.071 | 85.166 | 77.044
|  | -ve | -- | -- | -- | -- | -66.796 | -115.797
211 | Max | +ve | 2421.952 | 64.578 | 0 | 0 | 0 | 193.112
|  | -ve | -- | -- | 0 | 0 | 0 | -129.78
212 | Max | +ve | 1997.281 | 61.384 | 0 | 0 | 0 | 153.773
|  | -ve | -- | -- | 0 | 0 | 0 | -153.145
213 | Max | +ve | 1574.115 | 56.628 | 0 | 0 | 0 | 139.628
|  | -ve | -- | -- | 0 | 0 | 0 | -143.514
214 | Max | +ve | 1158.373 | 56.596 | 0 | 0 | 0 | 138.935
|  | -ve | -- | -- | 0 | 0 | 0 | -144.046
215 | Max | +ve | 749.25 | 52.334 | 0 | 0 | 0 | 126.229
|  | -ve | -- | -- | 0 | 0 | 0 | -135.444
216 | Max | +ve | 368.272 | 45.066 | 0 | 0 | 0 | 91.287
|  | -ve | -- | -- | 0 | 0 | 0 | -134.043
217 | Max | +ve | 1616.752 | 62.495 | -- | 0.013 | 19.28 | 189.536
|  | -ve | -- | -- | -11.53 | -- | -38.368 | -122.94
218 | Max | +ve | 1333.884 | 57.017 | -- | 0.078 | 54.718 | 142.827
|  | -ve | -- | -- | -21.417 | -- | -52.367 | -142.259
219 | Max | +ve | 1045.115 | 51.433 | -- | 0.156 | 51.549 | 126.769
|  | -ve | -- | -- | -20.877 | -- | -52.838 | -130.396
220 | Max | +ve | 761.336 | 50.989 | -- | 0.176 | 55.012 | 125.045
|  | -ve | -- | -- | -22.197 | -- | -55.973 | -129.901
221 | Max | +ve | 482.383 | 46.335 | -- | 0.197 | 54.574 | 111.187
|  | -ve | -- | -- | -21.31 | -- | -51.978 | -120.486
222 | Max | +ve | 224.968 | 38.568 | -- | -- | 66.796 | 77.044
|  | -ve | -- | -- | -30.392 | -0.071 | -85.166 | -115.797

## max member deflection local
|  |  | ux (mm) | uy (mm) | uz (mm)
1 | Max | +ve | 0.054 | 0 | 0.003
|  | -ve | 0 | -3.161 | 0
2 | Max | +ve | 0 | 0 | 0.003
|  | -ve | -0.054 | -3.161 | 0
3 | Max | +ve | 0.012 | 0 | 0.002
|  | -ve | 0 | -4.886 | 0
4 | Max | +ve | 0 | 0 | 0.002
|  | -ve | -0.012 | -4.886 | 0
5 | Max | +ve | 0.011 | 0 | 0.002
|  | -ve | 0 | -4.91 | -0.001
6 | Max | +ve | 0 | 0 | 0.002
|  | -ve | -0.011 | -4.91 | -0.001
7 | Max | +ve | 0 | 0 | 0.002
|  | -ve | 0 | -4.896 | -0.002
8 | Max | +ve | 0 | 0 | 0.002
|  | -ve | 0 | -4.896 | -0.002
9 | Max | +ve | 0 | 0 | 0.003
|  | -ve | -0.049 | -3.163 | -0.001
10 | Max | +ve | 0.049 | 0 | 0.003
|  | -ve | 0 | -3.163 | -0.001
11 | Max | +ve | 0 | 0.461 | 0.001
|  | -ve | -0.086 | -1.894 | 0
12 | Max | +ve | 0 | 0.715 | 0.001
|  | -ve | -0.007 | -0.982 | 0
13 | Max | +ve | 0.003 | 0.626 | 0.001
|  | -ve | 0 | -1.114 | 0
14 | Max | +ve | 0.088 | 1.139 | 0.001
|  | -ve | 0 | -0.868 | -0.002
15 | Max | +ve | 0 | 0.392 | 0
|  | -ve | 0 | -2.098 | 0
16 | Max | +ve | 0 | 0.639 | 0
|  | -ve | 0 | -1.105 | 0
17 | Max | +ve | 0 | 0.551 | 0
|  | -ve | 0 | -1.257 | 0
18 | Max | +ve | 0 | 1.015 | 0
|  | -ve | 0 | -1.039 | 0
19 | Max | +ve | 0.086 | 0.461 | 0
|  | -ve | 0 | -1.894 | -0.001
20 | Max | +ve | 0.007 | 0.715 | 0
|  | -ve | 0 | -0.982 | -0.001
21 | Max | +ve | 0 | 0.626 | 0
|  | -ve | -0.003 | -1.114 | -0.001
22 | Max | +ve | 0 | 1.139 | 0.002
|  | -ve | -0.088 | -0.868 | -0.001
23 | Max | +ve | 0.057 | 0 | 0.014
|  | -ve | 0 | -2.966 | -0.004
24 | Max | +ve | 0 | 0 | 0.014
|  | -ve | -0.057 | -2.966 | -0.004
25 | Max | +ve | 0.031 | 0 | 0.012
|  | -ve | 0 | -4.732 | -0.008
26 | Max | +ve | 0 | 0 | 0.012
|  | -ve | -0.031 | -4.732 | -0.008
27 | Max | +ve | 0.022 | 0 | 0.013
|  | -ve | 0 | -4.768 | -0.007
28 | Max | +ve | 0 | 0 | 0.013
|  | -ve | -0.022 | -4.768 | -0.007
29 | Max | +ve | 0 | 0 | 0.012
|  | -ve | -0.001 | -4.768 | -0.008
30 | Max | +ve | 0.001 | 0 | 0.012
|  | -ve | 0 | -4.768 | -0.008
31 | Max | +ve | 0 | 0 | 0.015
|  | -ve | -0.048 | -3.074 | -0.003
32 | Max | +ve | 0.048 | 0 | 0.015
|  | -ve | 0 | -3.074 | -0.003
33 | Max | +ve | 0 | 0.471 | 0.006
|  | -ve | -0.098 | -1.878 | -0.002
34 | Max | +ve | 0 | 0.722 | 0.001
|  | -ve | -0.011 | -1.026 | -0.003
35 | Max | +ve | 0 | 0.654 | 0.003
|  | -ve | 0 | -1.129 | -0.002
36 | Max | +ve | 0.078 | 1.122 | 0.001
|  | -ve | 0 | -0.934 | -0.006
37 | Max | +ve | 0 | 0.395 | 0
|  | -ve | 0 | -2.042 | 0
38 | Max | +ve | 0 | 0.635 | 0
|  | -ve | 0 | -1.154 | 0
39 | Max | +ve | 0 | 0.558 | 0
|  | -ve | 0 | -1.278 | 0
40 | Max | +ve | 0 | 1.031 | 0
|  | -ve | 0 | -1.133 | 0
41 | Max | +ve | 0.098 | 0.471 | 0.002
|  | -ve | 0 | -1.878 | -0.006
42 | Max | +ve | 0.011 | 0.722 | 0.003
|  | -ve | 0 | -1.026 | -0.001
43 | Max | +ve | 0 | 0.654 | 0.002
|  | -ve | 0 | -1.129 | -0.003
44 | Max | +ve | 0 | 1.122 | 0.006
|  | -ve | -0.078 | -0.934 | -0.001
45 | Max | +ve | 0.108 | 0 | 0.045
|  | -ve | 0 | -3.534 | -0.008
46 | Max | +ve | 0 | 0 | 0.045
|  | -ve | -0.108 | -3.534 | -0.008
47 | Max | +ve | 0.031 | 0 | 0.039
|  | -ve | 0 | -4.797 | -0.02
48 | Max | +ve | 0 | 0 | 0.039
|  | -ve | -0.031 | -4.797 | -0.02
49 | Max | +ve | 0.037 | 0 | 0.038
|  | -ve | 0 | -4.827 | -0.022
50 | Max | +ve | 0 | 0 | 0.038
|  | -ve | -0.037 | -4.827 | -0.022
51 | Max | +ve | 0 | 0 | 0.037
|  | -ve | -0.001 | -4.828 | -0.024
52 | Max | +ve | 0.001 | 0 | 0.037
|  | -ve | 0 | -4.828 | -0.024
53 | Max | +ve | 0 | 0 | 0.042
|  | -ve | -0.052 | -3.118 | -0.011
54 | Max | +ve | 0.052 | 0 | 0.042
|  | -ve | 0 | -3.118 | -0.011
55 | Max | +ve | 0.039 | 0.517 | 0.014
|  | -ve | 0 | -1.163 | -0.002
56 | Max | +ve | 0 | 0.659 | 0.008
|  | -ve | -0.009 | -0.994 | -0.006
57 | Max | +ve | 0 | 0.579 | 0.007
|  | -ve | -0.001 | -1.09 | -0.005
58 | Max | +ve | 0.082 | 1.04 | 0.003
|  | -ve | 0 | -0.895 | -0.015
59 | Max | +ve | 0 | 0.395 | 0
|  | -ve | 0 | -1.393 | 0
60 | Max | +ve | 0 | 0.574 | 0
|  | -ve | 0 | -1.093 | 0
61 | Max | +ve | 0 | 0.469 | 0
|  | -ve | 0 | -1.256 | 0
62 | Max | +ve | 0 | 0.965 | 0
|  | -ve | 0 | -1.118 | 0
63 | Max | +ve | 0 | 0.517 | 0.002
|  | -ve | -0.039 | -1.163 | -0.014
64 | Max | +ve | 0.009 | 0.659 | 0.006
|  | -ve | 0 | -0.994 | -0.008
65 | Max | +ve | 0.001 | 0.579 | 0.005
|  | -ve | 0 | -1.09 | -0.007
66 | Max | +ve | 0 | 1.04 | 0.015
|  | -ve | -0.082 | -0.895 | -0.003
69 | Max | +ve | 0.109 | 0 | 0.075
|  | -ve | 0 | -3.517 | -0.016
70 | Max | +ve | 0 | 0 | 0.075
|  | -ve | -0.109 | -3.517 | -0.016
71 | Max | +ve | 0.032 | 0 | 0.066
|  | -ve | 0 | -4.824 | -0.034
72 | Max | +ve | 0 | 0 | 0.066
|  | -ve | -0.032 | -4.824 | -0.034
73 | Max | +ve | 0.005 | 0 | 0.063
|  | -ve | 0 | -4.853 | -0.042
74 | Max | +ve | 0 | 0 | 0.063
|  | -ve | -0.005 | -4.853 | -0.042
75 | Max | +ve | 0 | 0 | 0.073
|  | -ve | -0.056 | -3.152 | -0.019
76 | Max | +ve | 0.056 | 0 | 0.073
|  | -ve | 0 | -3.152 | -0.019
78 | Max | +ve | 0.03 | 0.429 | 0.023
|  | -ve | 0 | -1.378 | -0.004
79 | Max | +ve | 0 | 0.562 | 0.014
|  | -ve | -0.008 | -0.878 | -0.008
80 | Max | +ve | 0.08 | 0.921 | 0.005
|  | -ve | 0 | -0.908 | -0.027
82 | Max | +ve | 0 | 0.328 | 0
|  | -ve | 0 | -1.624 | 0
83 | Max | +ve | 0 | 0.441 | 0
|  | -ve | 0 | -1.012 | 0
84 | Max | +ve | 0 | 0.856 | 0
|  | -ve | 0 | -1.164 | 0
86 | Max | +ve | 0 | 0.429 | 0.004
|  | -ve | -0.03 | -1.378 | -0.023
87 | Max | +ve | 0.008 | 0.562 | 0.008
|  | -ve | 0 | -0.878 | -0.014
88 | Max | +ve | 0 | 0.921 | 0.027
|  | -ve | -0.08 | -0.908 | -0.005
93 | Max | +ve | 0.117 | 0 | 0.112
|  | -ve | 0 | -3.593 | -0.024
94 | Max | +ve | 0 | 0 | 0.112
|  | -ve | -0.117 | -3.593 | -0.024
95 | Max | +ve | 0 | 0 | 0.097
|  | -ve | -0.011 | -4.835 | -0.06
96 | Max | +ve | 0.011 | 0 | 0.097
|  | -ve | 0 | -4.835 | -0.06
97 | Max | +ve | 0 | 0 | 0.109
|  | -ve | -0.055 | -3.064 | -0.03
98 | Max | +ve | 0.055 | 0 | 0.109
|  | -ve | 0 | -3.064 | -0.03
101 | Max | +ve | 0.051 | 0.192 | 0.039
|  | -ve | 0 | -1.478 | -0.004
102 | Max | +ve | 0.1 | 0.782 | 0.009
|  | -ve | 0 | -0.585 | -0.038
105 | Max | +ve | 0 | 0.098 | 0
|  | -ve | 0 | -1.812 | 0
106 | Max | +ve | 0 | 0.726 | 0
|  | -ve | 0 | -0.815 | 0
109 | Max | +ve | 0 | 0.192 | 0.004
|  | -ve | -0.051 | -1.478 | -0.039
110 | Max | +ve | 0 | 0.782 | 0.038
|  | -ve | -0.1 | -0.585 | -0.009
117 | Max | +ve | 0.027 | 0 | 0.101
|  | -ve | 0 | -3.702 | -0.034
118 | Max | +ve | 0 | 0 | 0.101
|  | -ve | -0.027 | -3.702 | -0.034
119 | Max | +ve | 0 | 0 | 0.102
|  | -ve | -0.115 | -3.711 | -0.031
120 | Max | +ve | 0.115 | 0 | 0.102
|  | -ve | 0 | -3.711 | -0.031
124 | Max | +ve | 0 | 0.031 | 0.024
|  | -ve | -0.001 | -1.377 | -0.026
128 | Max | +ve | 0 | 0.013 | 0
|  | -ve | 0 | -1.805 | 0
132 | Max | +ve | 0.001 | 0.031 | 0.026
|  | -ve | 0 | -1.377 | -0.024
133 | Max | +ve | 0 | 2.877 | 0.657
|  | -ve | -0.001 | -0.015 | 0
134 | Max | +ve | 0 | 0.798 | 0.268
|  | -ve | -0.002 | -0.677 | -0.474
135 | Max | +ve | 0 | 0.394 | 0.811
|  | -ve | -0.007 | -1.364 | -0.211
139 | Max | +ve | 0 | 2.94 | 0
|  | -ve | 0 | -0.001 | 0
140 | Max | +ve | 0 | 0.728 | 0
|  | -ve | 0 | -0.599 | 0
141 | Max | +ve | 0 | 0.352 | 0
|  | -ve | 0 | -1.19 | 0
145 | Max | +ve | 0.001 | 2.877 | 0
|  | -ve | 0 | -0.015 | -0.657
146 | Max | +ve | 0.002 | 0.798 | 0.474
|  | -ve | 0 | -0.677 | -0.268
147 | Max | +ve | 0.007 | 0.394 | 0.211
|  | -ve | 0 | -1.364 | -0.811
151 | Max | +ve | 0 | 2.387 | 0.955
|  | -ve | 0 | -0.619 | 0
152 | Max | +ve | 0 | 1.578 | 0.493
|  | -ve | -0.001 | -1.423 | -0.653
153 | Max | +ve | 0 | 1.306 | 0.586
|  | -ve | -0.004 | -1.313 | -0.512
154 | Max | +ve | 0 | 1.328 | 0.686
|  | -ve | -0.011 | -0.824 | -0.534
157 | Max | +ve | 0 | 2.399 | 0
|  | -ve | 0 | -0.601 | 0
158 | Max | +ve | 0 | 1.581 | 0
|  | -ve | 0 | -1.376 | 0
159 | Max | +ve | 0 | 1.282 | 0
|  | -ve | 0 | -1.289 | 0
160 | Max | +ve | 0 | 1.359 | 0
|  | -ve | 0 | -0.655 | 0
163 | Max | +ve | 0 | 2.387 | 0
|  | -ve | 0 | -0.619 | -0.955
164 | Max | +ve | 0.001 | 1.578 | 0.653
|  | -ve | 0 | -1.423 | -0.493
165 | Max | +ve | 0.004 | 1.306 | 0.512
|  | -ve | 0 | -1.313 | -0.586
166 | Max | +ve | 0.011 | 1.328 | 0.534
|  | -ve | 0 | -0.824 | -0.686
169 | Max | +ve | 0 | 2.432 | 0.98
|  | -ve | 0 | -0.534 | 0
170 | Max | +ve | 0 | 1.487 | 0.52
|  | -ve | -0.001 | -1.379 | -0.666
171 | Max | +ve | 0 | 1.249 | 0.605
|  | -ve | -0.003 | -1.294 | -0.538
172 | Max | +ve | 0 | 1.127 | 0.589
|  | -ve | -0.004 | -1.397 | -0.591
173 | Max | +ve | 0 | 1.25 | 0.751
|  | -ve | -0.015 | -0.596 | -0.542
175 | Max | +ve | 0 | 2.442 | 0
|  | -ve | 0 | -0.519 | 0
176 | Max | +ve | 0 | 1.487 | 0
|  | -ve | 0 | -1.349 | 0
177 | Max | +ve | 0 | 1.247 | 0
|  | -ve | 0 | -1.252 | 0
178 | Max | +ve | 0 | 1.093 | 0
|  | -ve | 0 | -1.377 | 0
179 | Max | +ve | 0 | 1.296 | 0
|  | -ve | 0 | -0.426 | 0
181 | Max | +ve | 0 | 2.432 | 0
|  | -ve | 0 | -0.534 | -0.98
182 | Max | +ve | 0.001 | 1.487 | 0.666
|  | -ve | 0 | -1.379 | -0.52
183 | Max | +ve | 0.003 | 1.249 | 0.538
|  | -ve | 0 | -1.294 | -0.605
184 | Max | +ve | 0.004 | 1.127 | 0.591
|  | -ve | 0 | -1.397 | -0.589
185 | Max | +ve | 0.015 | 1.25 | 0.542
|  | -ve | 0 | -0.596 | -0.751
187 | Max | +ve | 0 | 2.388 | 0.968
|  | -ve | 0 | -0.62 | 0
188 | Max | +ve | 0 | 1.57 | 0.523
|  | -ve | -0.001 | -1.445 | -0.655
189 | Max | +ve | 0 | 1.312 | 0.606
|  | -ve | -0.002 | -1.401 | -0.538
190 | Max | +ve | 0 | 1.274 | 0.613
|  | -ve | -0.002 | -1.299 | -0.585
191 | Max | +ve | 0 | 0.933 | 0.592
|  | -ve | -0.004 | -1.525 | -0.612
192 | Max | +ve | 0 | 0.828 | 0.849
|  | -ve | -0.008 | -0.327 | -0.528
193 | Max | +ve | 0 | 2.39 | 0
|  | -ve | 0 | -0.622 | 0
194 | Max | +ve | 0 | 1.579 | 0
|  | -ve | 0 | -1.457 | 0
195 | Max | +ve | 0 | 1.337 | 0
|  | -ve | 0 | -1.425 | 0
196 | Max | +ve | 0 | 1.303 | 0
|  | -ve | 0 | -1.312 | 0
197 | Max | +ve | 0 | 0.948 | 0
|  | -ve | 0 | -1.582 | 0
198 | Max | +ve | 0 | 0.868 | 0
|  | -ve | 0 | -0.272 | 0
199 | Max | +ve | 0 | 2.388 | 0
|  | -ve | 0 | -0.62 | -0.968
200 | Max | +ve | 0.001 | 1.57 | 0.655
|  | -ve | 0 | -1.445 | -0.523
201 | Max | +ve | 0.002 | 1.312 | 0.538
|  | -ve | 0 | -1.401 | -0.606
202 | Max | +ve | 0.002 | 1.274 | 0.585
|  | -ve | 0 | -1.299 | -0.613
203 | Max | +ve | 0.004 | 0.933 | 0.612
|  | -ve | 0 | -1.525 | -0.592
204 | Max | +ve | 0.008 | 0.828 | 0.528
|  | -ve | 0 | -0.327 | -0.849
205 | Max | +ve | 0 | 2.664 | 0.664
|  | -ve | 0 | -0.181 | 0
206 | Max | +ve | 0 | 1.083 | 0.357
|  | -ve | -0.003 | -1.061 | -0.449
207 | Max | +ve | 0 | 0.897 | 0.418
|  | -ve | -0.005 | -1.038 | -0.367
208 | Max | +ve | 0 | 0.865 | 0.436
|  | -ve | -0.006 | -1.055 | -0.399
209 | Max | +ve | 0 | 0.696 | 0.351
|  | -ve | -0.007 | -1.058 | -0.452
210 | Max | +ve | 0.002 | 0.134 | 0.963
|  | -ve | 0 | -1.587 | -0.256
211 | Max | +ve | 0 | 2.619 | 0
|  | -ve | 0 | -0.24 | 0
212 | Max | +ve | 0 | 1.166 | 0
|  | -ve | 0 | -1.141 | 0
213 | Max | +ve | 0 | 0.989 | 0
|  | -ve | 0 | -1.141 | 0
214 | Max | +ve | 0 | 0.965 | 0
|  | -ve | 0 | -1.165 | 0
215 | Max | +ve | 0 | 0.809 | 0
|  | -ve | 0 | -1.169 | 0
216 | Max | +ve | 0 | 0.183 | 0
|  | -ve | 0 | -1.793 | 0
217 | Max | +ve | 0 | 2.664 | 0
|  | -ve | 0 | -0.181 | -0.664
218 | Max | +ve | 0.003 | 1.083 | 0.449
|  | -ve | 0 | -1.061 | -0.357
219 | Max | +ve | 0.005 | 0.897 | 0.367
|  | -ve | 0 | -1.038 | -0.418
220 | Max | +ve | 0.006 | 0.865 | 0.399
|  | -ve | 0 | -1.055 | -0.436
221 | Max | +ve | 0.007 | 0.696 | 0.452
|  | -ve | 0 | -1.058 | -0.351
222 | Max | +ve | 0 | 0.134 | 0.256
|  | -ve | -0.002 | -1.587 | -0.963